## 导航
内部编号 | 索引 | 项目名称 | 数据层级 | 主题域 | 表英文名 | 表中文名 | 数据描述 | 汇聚维度 | 数据时间粒度 | 最小时间分区 | 计算位置 | 是否同步 | 生命周期（存储周期单位：天） | 前向表 | 支撑应用/系统 | 新建/升级 | 备注 | 同步数据库
1 | 1 | 网络数据处理系统 | 维度层 | 信令感知 | cfg_s1mme_keyword_type | s1mme关键字编码 | s1mme关键字编码 | / | / | / | 前置 | 否 | / | / |  | 新建
2 | 2 | 网络数据处理系统 | 整合层 | / | fact_lte_dpi_s1mme_q | 4G_DPI_S1MME整合层15分钟表 | 4G_DPI_S1MME整合层15分钟表 | 详单 | 15分钟 | 详单 | 前置 | 否 | 3 | ods_pscp_s1mme_front_5min、cfg_45g_procedure_type、cfg_s1mme_cause_code_list、cfg_s1mme_keyword_type、lte_cm_projdata_refactor |  | 新建
3 | 3 | 网络数据处理系统 | 中间层 | 信令感知 | aggr_lte_dpi_s1mme_base_q | 4G_DPI_S1MME基础维度15分钟汇聚表(含定界定位) | 4G_DPI_S1MME基础维度15分钟汇聚表(含定界定位) | 用户¦小区¦APN¦切片¦切换目标小区¦流程编码¦流程状态¦失败原因¦keyword¦定界¦定位 | 15分钟 | 15分钟 | 前置 | 是 | 前置：7；核心：14 | fact_lte_dpi_s1mme_q |  | 新建
4 | 4 | 网络数据处理系统 | 中间层 | 用户常驻 | aggr_lte_resident_usrcel_h | 4G_DPI_S1MME用户驻留小区小时表 | 4G_DPI_S1MME用户驻留小区小时表 | 用户¦小区 | 小时 | 小时 | 核心 | / | 14 | aggr_lte_dpi_s1mme_base_q、cfg_city |  | 新建 | 对应现网aggr_4g_resident_celusr_h
5 | 5 | 网络数据处理系统 | 中间层 | 用户常驻 | aggr_lte_resident_usrcel_d | 4G_DPI_S1MME用户驻留小区天表 | 4G_DPI_S1MME用户驻留小区天表 | 用户¦小区 | 天 | 天 | 核心 | / | 30 | aggr_lte_resident_usrcel_h |  | 新建 | 对应现网aggr_4g_resident_celusr_d
6 | 6 | 网络数据处理系统 | 中间层 | 用户常驻 | aggr_lte_resident_usrcel_wd | 4G_DPI_S1MME用户常驻小区滚动周表 | 4G_DPI_S1MME用户常驻小区滚动周表 | 用户¦小区 | 天 | 天 | 核心 | / | 30 | aggr_lte_resident_usrcel_d | 核心系统 | 新建 | 对应现网共享核心系统的aggr_4g_resident_celusr_wd，字段名称存在变更（字段顺序无变化，相同含义的字段依然占据相同位置），字段与现网对应关系已标记
7 | 7 | 网络数据处理系统 | 中间层 | 信令感知 | aggr_lte_dpi_s1mme_base_h | 4G_DPI_S1MME基础维度小时汇聚表(含定界定位) | 4G_DPI_S1MME基础维度小时汇聚表(含定界定位) | 用户¦小区¦DNN¦切换目标小区 | 小时 | 小时 | 核心 | / | 14 | aggr_lte_dpi_s1mme_base_q、cfg_city |  | 新建
8 | 8 | 网络数据处理系统 | 中间层 | 信令感知 | aggr_lte_dpi_s1mme_failcause_base_h | S1MME接口失败原因基础小时表 | S1MME接口失败原因基础小时表 | 用户¦小区¦DNN¦切换目标小区¦流程编码¦流程状态¦失败原因¦keyword¦定界¦定位 | 小时 | 小时 | 核心 | / | 14 | aggr_lte_dpi_s1mme_base_h |  | 新建
9 | 9 | 网络数据处理系统 | 中间层 | 信令感知 | aggr_lte_s1mme_failcause_base_refactor_h | S1MME接口失败原因基础共享小时表 | S1MME接口失败原因基础共享小时表 | 用户¦小区¦DNN¦流程编码¦失败原因 | 小时 | 小时 | 核心 | / | 14 | aggr_lte_dpi_s1mme_failcause_base_h | 移动业务感知保障系统 | 升级 | 对应共享给移动业务感知保障系统aggr_lte_s1mme_failcause_base_h，字段名称及表结构无变化
10 | 10 | 网络数据处理系统 | 中间层 | 信令感知 | aggr_lte_dpi_s1mme_index_reduce_base_h | 4G_DPI_S1MME基础维度指标裁剪共享小时表 | 5G_DPI_N1N2基础维度指标裁剪共享小时表 | 用户¦小区¦DNN¦切换目标小区 | 小时 | 小时 | 核心 | / | 14 | aggr_lte_dpi_s1mme_base_h | 移动业务感知保障系统 | 升级 | 对应共享给移动业务感知保障系统aggr_lte_s1mme_base_reduce_h，字段名称无变化，删除了一个下游反馈不用的字段
11 | 11 | 网络数据处理系统 | 中间层 | 信令感知 | aggr_nbiot_s1mme_apnusrcel_h | 4G_DPI_S1MME用户小区APN维度指标裁剪小时表 | 4G_DPI_S1MME用户小区APN维度指标裁剪小时表 | 用户¦小区¦APN | 小时 | 小时 | 核心 | / | 14 | aggr_lte_dpi_s1mme_base_h | 移动业务感知保障系统 | 升级 | 对应共享给移动业务感知保障系统aggr_nbiot_s1mme_noc_usrcell_h，字段名称无变化，删除了3个下游反馈不用的字段
12 | 12 | 网络数据处理系统 | 中间层 | 信令感知 | aggr_lte_dpi_s1mme_usrcel_h | 4G_DPI_S1MME用户小区维度小时表 | 4G_DPI_S1MME用户小区维度小时表 | 用户¦小区 | 小时 | 小时 | 核心 | / | 14 | aggr_lte_dpi_s1mme_base_h |  | 新建
13 | 13 | 网络数据处理系统 | 中间层 | 信令感知 | aggr_lte_iov_attach_usrcel_refactor_h | 车联网用户4G_DPI_S1MME用户小区维度附着指标小时表 | 车联网用户4G_DPI_S1MME用户小区维度附着指标小时表 | 用户¦小区 | 小时 | 小时 | 核心 | / | 14 | aggr_lte_dpi_s1mme_usrcel_h、cfg_iov_usr_list | 5G定制网-车联网 | 升级 | 对应共享给车联网aggr_lte_iov_attach_usrcel_h，字段名称及表结构无变化
14 | 14 | 网络数据处理系统 | 中间层 | 信令感知 | aggr_lte_copycard_usrenb_refactor_h | 反诈复制卡4G用户接入基站清单 | 反诈复制卡4G用户接入基站清单 | 用户¦基站 | 小时 | 小时 | 核心 | / | 360 | aggr_lte_dpi_s1mme_usrcel_h、lte_cm_projdata_refactor |  | 新建 | 数据量很小，反诈要求保存时间长
15 | 15 | 网络数据处理系统 | 中间层 | 信令感知 | aggr_lte_dpi_s1mme_dcnr_usrcel_h | S1MME用户小区清单小时表 | S1MME用户小区清单小时表 | 用户¦小区 | 小时 | 小时 | 前置 | 否 | 7 | aggr_lte_dpi_s1mme_base_q |  | 新建
16 | 16 | 网络数据处理系统 | 中间层 | 信令感知 | aggr_lte_dpi_s1mme_dcnr_usr_d | S1MME话单中dcnr与n1mode用户清单 | S1MME话单中dcnr与n1mode用户清单 | 用户 | 天 | 天 | 前置 | 是 | 前置：7；核心：14 | aggr_lte_dpi_s1mme_dcnr_usrcel_h | 核心系统(5G登网) | 升级 | 对应共享给核心系统(5G登网)aggr_4gxdr_dcnr_traffic_d
17 | 17 | 网络数据处理系统 | 中间层 | 信令感知 | aggr_lte_dpi_s1mme_dcnr_cel_h | 4G小区下NSA用户数统计小时表 | 4G小区下NSA用户数统计小时表 | 小区 | 小时 | 小时 | 前置 | 是 | 前置：7；核心：14 | aggr_lte_dpi_s1mme_dcnr_usrcel_h、aggr_lte_dpi_s1mme_dcnr_usr_d | 核心系统(基站节能) | 升级 | 对应共享给核心系统(基站节能)aggr_5gnsa_traffic_h
18 | 18 | 网络数据处理系统 | 中间层 | 信令感知 | aggr_lte_dpi_s1mme_dcnr_cel_q | 4G小区下NSA用户数统计15分钟表 | 4G小区下NSA用户数统计15分钟表 | 小区 | 15分钟 | 15分钟 | 前置 | 否 | 7 | fact_4g_xdr_signal_min、aggr_lte_dpi_s1mme_dcnr_usr_d | 基站节能 | 升级 | 对应共享给基站节能aggr_5gnsa_traffic_q
19 | 19 | 网络数据处理系统 | 中间层 | 信令感知 | aggr_lte_dpi_s1mme_usrcel_d | 4G_DPI_S1MME用户小区维度天表 | 4G_DPI_S1MME用户小区维度天表 | 用户¦小区 | 天 | 天 | 核心 | / | 30 | aggr_lte_dpi_s1mme_usrcel_h |  | 新建
20 | 20 | 网络数据处理系统 | 中间层 | 信令感知 | aggr_lte_dpi_s1mme_cel_d | 4G_DPI_S1MME小区维度天表 | 4G_DPI_S1MME小区维度天表 | 小区 | 天 | 天 | 核心 | / | 30 | aggr_lte_dpi_s1mme_usrcel_d |  | 新建
21 | 21 | 网络数据处理系统 | 中间层 | 信令感知 | aggr_lte_dpi_s1mme_usr_d | 4G_DPI_S1MME用户维度天表 | 4G_DPI_S1MME用户维度天表 | 用户 | 天 | 天 | 核心 | / | 30 | aggr_lte_dpi_s1mme_usrcel_d |  | 新建
22 | 22 | 网络数据处理系统 | 应用层 | 质量稽核 | dm_qulity_s1mme_cell_refactor_d | S1MME信令工参小区关联率统计 | S1MME信令工参小区关联率统计 | 省 | 天 | 天 | 核心 | / | 180 | aggr_lte_dpi_s1mme_usrcel_d、lte_cm_projdata_corrected、lte_cm_projdata、lte_cucc_cm_projdata |  | 升级
23 | 23 | 网络数据处理系统 | 应用层 | 质量稽核 | dm_qulity_s1mme_no_cell_refactor_d | S1MME信令小区未关联上工参小区清单 | S1MME信令小区未关联上工参小区清单 | 小区 | 天 | 天 | 核心 | / | 180 | aggr_lte_dpi_s1mme_cel_d、lte_cm_projdata_corrected、lte_cm_projdata、lte_cucc_cm_projdata |  | 升级
24 | 24 | 网络数据处理系统 | 应用层 | 工参主数据 | dm_4gdpi_cell_list_d | 4G_DPI_S1MME小区清单滚动周表 | 4G_DPI_S1MME小区清单滚动周表 | 小区 | 天 | 天 | 核心 | / | 180 | aggr_lte_dpi_s1mme_cel_d |  | 升级 | 可先不上线，待割接时再上线
25 | 25 | 网络数据处理系统 | 应用层 | 质量稽核 | dm_quality_45g_dpi_mdn_imsi_multicnt_d | 45G_DPI数据中mdn与imsi一对多统计结果表 | 45G_DPI数据中mdn与imsi一对多统计结果表 | 用户 | 天 | 天 | 核心 | / | 180 | aggr_nr_dpi_n1n2_usr_d、aggr_lte_dpi_s1mme_usr_d |  | 升级 | 对应现网dm_quality_45g_dpi_mdn_imsi_multicnt_refactor_d
26 | 26 | 网络数据处理系统 | 应用层 | 质量稽核 | dm_quality_45g_dpi_mdn_imsi_d | 45G_DPI数据中mdn与imsi对应关系表 | 45G_DPI数据中mdn与imsi对应关系表 | 用户 | 天 | 天 | 核心 | / | 180 | aggr_nr_dpi_n1n2_usr_d、aggr_lte_dpi_s1mme_usr_d |  | 升级 | 对应现网dm_quality_45g_dpi_mdn_imsi_refactor_d
27 | 27 | 网络数据处理系统 | 中间层 | 数据感知 | aggr_lte_dpi_dns_base_q | 4G_DPI_dns基础维度15分钟表 | 4G_DPI_dns基础维度15分钟表 | 用户¦小区¦app¦dnn¦源IP类型 | 15分钟 | 15分钟 | 前置 | 是 | 7 | ods_4gdpi_dns_e2e_telecom_q、lte_cm_projdata_refactor |  | 新建
28 | 28 | 网络数据处理系统 | 中间层 | 数据感知 | aggr_lte_dpi_dns_base_h | 4G_DPI_dns基础维度小时表 | 4G_DPI_dns基础维度小时表 | 用户¦小区¦app¦dnn¦源IP类型 | 小时 | 小时 | 核心 | / | 14 | aggr_lte_dpi_dns_base_q | 移动业务感知保障系统 | 新建
29 | 29 | 网络数据处理系统 | 中间层 | 数据感知 | aggr_lte_dpi_dns_usrappcel_q | 4G_DPI_dns用户小区app维度15分钟表 | 4G_DPI_dns用户小区app维度15分钟表 | 用户¦小区¦app | 15分钟 | 15分钟 | 核心 | / | 14 | aggr_lte_dpi_dns_base_q |  | 新建
30 | 30 | 网络数据处理系统 | 中间层 | 数据感知 | aggr_lte_dns_usrappcelarea_d | 4G_DPI_dns用户小区区域app维度天表 | 4G_DPI_dns用户小区区域app维度天表 | 用户¦小区¦app¦区域 | 15分钟 | 天 | 核心 | / | 30 | aggr_lte_usrareatime_cel_refactor_d、aggr_lte_dpi_dns_usrappcel_q |  | 升级 | 只上线用户级感知省份，对应现网aggr_lte_usrarea_dns_cel_d表，字段名称未修改，与现网表字段名称一致
31 | 31 | 网络数据处理系统 | 中间层 | 数据感知 | aggr_lte_dpi_dns_usrcel_h | 4G_DPI_dns用户小区维度小时表 | 4G_DPI_dns用户小区维度小时表 | 用户¦小区 | 小时 | 小时 | 核心 | / | 14 | aggr_lte_dpi_dns_base_h |  | 新建
32 | 32 | 网络数据处理系统 | 中间层 | 数据感知 | aggr_lte_dpi_dns_cel_h | 4G_DPI_dns小区维度小时表 | 4G_DPI_dns小区维度小时表 | 小区 | 小时 | 小时 | 核心 | / | 14 | aggr_lte_dpi_dns_usrcel_h |  | 新建
33 | 33 | 网络数据处理系统 | 中间层 | 数据感知 | aggr_lte_dpi_dns_cel_d | 4G_DPI_dns小区维度天表 | 4G_DPI_dns小区维度天表 | 小区 | 天 | 天 | 核心 | / | 30 | aggr_lte_dpi_dns_cel_h |  | 新建
34 | 34 | 网络数据处理系统 | 整合层 | / | fact_lte_dpi_https_q | 4G_DPI_https整合层15分钟表 | 4G_DPI_https整合层15分钟表 | 详单 | 详单 | 15分钟 | 前置 | 否 | 3 | ods_4gdpi_https_e2e_telecom_q、lte_cm_projdata_refactor、cfg_topweb_first_screen_host_list |  | 新建
35 | 35 | 网络数据处理系统 | 中间层 | 数据感知 | aggr_lte_dpi_https_base_q | 4G_DPI_https基础维度15分钟表 | 4G_DPI_https基础维度15分钟表 | 用户¦小区¦app¦dnn¦源IP类型 | 15分钟 | 15分钟 | 前置 | 是 | 前置:7；核心:14 | fact_lte_dpi_https_q |  | 新建
36 | 36 | 网络数据处理系统 | 中间层 | 数据感知 | aggr_lte_dpi_https_base_h | 4G_DPI_https基础维度小时表 | 4G_DPI_https基础维度小时表 | 用户¦小区¦app¦dnn¦源IP类型 | 小时 | 小时 | 核心 | / | 14 | aggr_lte_dpi_https_base_q |  | 新建
37 | 37 | 网络数据处理系统 | 中间层 | 数据感知 | aggr_lte_dpi_https_index_reduce_base_h | 4G_DPI_https基础维度指标裁剪小时表 | 4G_DPI_https基础维度指标裁剪小时表 | 用户¦小区¦app¦dnn¦源IP类型 | 小时 | 小时 | 核心 | / | 14 | aggr_lte_dpi_https_base_h | 移动业务感知保障系统 | 新建 | 对应共享移动业务感知保障系统aggr_4gdpi_https_e2e_telecom_h，删除了部分下游不需要字段
38 | 38 | 网络数据处理系统 | 中间层 | 数据感知 | aggr_lte_dpi_https_usrappcel_h | 4G_DPI_https用户小区app维度小时表 | 4G_DPI_https用户小区app维度小时表 | 用户¦小区¦app | 小时 | 小时 | 核心 | / | 14 | aggr_lte_dpi_https_base_h |  | 新建
39 | 39 | 网络数据处理系统 | 中间层 | 数据感知 | aggr_lte_dpi_https_apptype_usrcel_h | 4G_DPI_https用户小区app类型维度小时表 | 4G_DPI_https用户小区app类型维度小时表 | 用户¦小区¦apptype | 小时 | 小时 | 核心 | / | 14 | aggr_lte_dpi_https_usrappcel_h |  | 新建
40 | 40 | 网络数据处理系统 | 中间层 | 数据感知 | aggr_lte_dpi_https_apptype_usrcel_d | 4G_DPI_https用户小区app类型维度天表 | 4G_DPI_https用户小区app类型维度天表 | 用户¦小区¦apptype | 天 | 天 | 核心 | / | 30 | aggr_lte_dpi_https_apptype_usrcel_h | 建维优 | 新建
41 | 41 | 网络数据处理系统 | 中间层 | 数据感知 | aggr_lte_iov_https_usrappcel_refactor_h | 车联网用户4G_DPI_https用户小区维度小时表 | 车联网用户4G_DPI_https用户小区维度小时表 | 用户¦小区¦app | 小时 | 小时 | 核心 | / | 14 | aggr_lte_dpi_https_usrappcel_h、cfg_iov_usr_list、cfg_dpi_servicetype | 5G定制网-车联网 | 升级 | 对应共享给车联网aggr_lte_iov_https_usrappcel_h，字段名称及表结构无变化

## 1
返回
目标表基本信息描述
主题域 | 目标表英文名 | 目标表中文名 | 数据频度 | 模型主键 | 数据描述 | 推送数据库
| cfg_s1mme_keyword_type | s1mme关键字编码 | 维表 | 绿色字段
源表基本信息描述
来源系统 | 源表英文名 | 源表中文名 | 别名 | 任务描述 | 备注 | 是否主表
|  |  | A |  |  | 是
B
详细字段信息
PDM字段英文名 | PDM字段类型 | PDM字段中文名（说明） | 源表名 | 源字段英文名 | 算法加工逻辑 | 关联与过滤条件 | 备注 | 字段属性 | 单位 | 取值范围
procedure_type | int | 流程类型 procedure_type
procedure_type_name | string | 流程类型 映射值
keyword_type | string | 字段名称
keyword | string | Keyword_xx取值
keyword_desc | string | Keyword 映射值
remark | string | 备注
维表数据
主键字段 |  | 主键字段 | 主键字段 | 主键字段
procedure_type | procedure_type_name | keyword_type | keyword | keyword_direction | keyword_desc | remark
流程类型 procedure_type | 流程类型 映射值 | 字段名称 | Keyword_xx取值 | direction 方向,来至于Keyword2 1(ue to network) 2(network to ue) | Keyword 映射值 | 备注
1 | Attach | Keyword | 1 | 0 | EPS attach | EPS attach type，参见3GPP 24.301 9.9.3.11
1 | Attach | Keyword | 2 | 0 | combined EPS/IMSI attach
1 | Attach | Keyword | 3 | 0 | EPS RLOS attach (NOTE)
1 | Attach | Keyword | 6 | 0 | EPS emergency attach
1 | Attach | Keyword | 7 | 0 | reserved
2 | Sevice Request | Keyword | 0 | 0 | mobile originating CS fallback or 1xCS fallback | Service type，参见3GPP 24.301 9.9.3.27
2 | Sevice Request | Keyword | 1 | 0 | mobile terminating CS fallback or 1xCS fallback
2 | Sevice Request | Keyword | 2 | 0 | mobile originating CS fallback emergency call or 1xCS fallback emergency call
2 | Sevice Request | Keyword | 3 | 0 | unused; shall be interpreted as "mobile originating CS fallback or 1xCS fallback", if received by the network
2 | Sevice Request | Keyword | 4 | 0 | unused; shall be interpreted as "mobile originating CS fallback or 1xCS fallback", if received by the network
2 | Sevice Request | Keyword | 8 | 0 | packet services via S1
2 | Sevice Request | Keyword | 9 | 0 | unused; shall be interpreted as "packet services via S1", if received by the network
2 | Sevice Request | Keyword | 10 | 0 | unused; shall be interpreted as "packet services via S1", if received by the network
2 | Sevice Request | Keyword | 11 | 0 | unused; shall be interpreted as "packet services via S1", if received by the network
4 | Paging | Keyword | 0 | 0 | 寻呼类型：IMSI
4 | Paging | Keyword | 1 | 0 | 寻呼类型：S-TMSI
5 | TAU | Keyword | 0 | 0 | TA updating | EPS update type，参见3GPP 24.301 9.9.3.14
5 | TAU | Keyword | 1 | 0 | combined TA/LA updating
5 | TAU | Keyword | 2 | 0 | combined TA/LA updating with IMSI attach
5 | TAU | Keyword | 3 | 0 | periodic updating
5 | TAU | Keyword | 4 | 0 | unused; shall be interpreted as "TA updating", if received by the network.
5 | TAU | Keyword | 5 | 0 | unused; shall be interpreted as "TA updating", if received by the network.
6 | Detach | Keyword | 0 | 1 | (ue to network)&combined EPS/IMSI detach | Detach type，参见3GPP 24.301 9.9.3.7
6 | Detach | Keyword | 1 | 1 | (ue to network)&EPS detach
6 | Detach | Keyword | 2 | 1 | (ue to network)&IMSI detach
6 | Detach | Keyword | 3 | 1 | (ue to network)&combined EPS/IMSI detach
6 | Detach | Keyword | 4 | 1 | (ue to network)&combined EPS/IMSI detach
6 | Detach | Keyword | 5 | 1 | (ue to network)&combined EPS/IMSI detach
6 | Detach | Keyword | 6 | 1 | (ue to network)&reserved
6 | Detach | Keyword | 7 | 1 | (ue to network)&reserved
6 | Detach | Keyword | 0 | 2 | (network to ue)&re-attach not required
6 | Detach | Keyword | 1 | 2 | (network to ue)&re-attach required
6 | Detach | Keyword | 2 | 2 | (network to ue)&re-attach not required
6 | Detach | Keyword | 3 | 2 | (network to ue)&IMSI detach
6 | Detach | Keyword | 4 | 2 | (network to ue)&re-attach not required
6 | Detach | Keyword | 5 | 2 | (network to ue)&re-attach not required
6 | Detach | Keyword | 6 | 2 | (network to ue)&reserved
6 | Detach | Keyword | 7 | 2 | (network to ue)&reserved
7 | PDN connectivity | Keyword |  | 0 | 协议不全，找不到 | Request type，参见Table 10.5.173/3GPP TS 24.008
9 | EPSbearerresourceallocation | Keyword | 0~255 | 0 | EPS bearer 激活或修改Cause
10 | EPSbearerresourcemodify | Keyword | 0~255 | 0 | EPS bearer 激活或修改Cause
11 | EPSbearercontextdeactivation | Keyword | 0~255 | 0 | EPS bearer 激活或修改Cause
12 | EPSbearercontextmodification | Keyword | 0~255 | 0 | EPS bearer 激活或修改Cause
13 | DedicatedEPSbearercontextactivation | Keyword | 0~255 | 0 | EPS bearer 激活或修改Cause
14 | Path Switch（X2切换) | Keyword | 1 | 0 | X2切换:IntraLTE
15 | S1切出 | Keyword | 1 | 0 | S1切出：IntraLTE；
15 | S1切出 | Keyword | 2 | 0 | S1切出：LTEtoUTRAN；
15 | S1切出 | Keyword | 3 | 0 | S1切出：LTEtoGERAN；
16 | S1切入 | Keyword | 1 | 0 | S1切入：IntraLTE；
16 | S1切入 | Keyword | 4 | 0 | S1切入：UTRANtoLTE；
16 | S1切入 | Keyword | 5 | 0 | S1切入：GERANtoLTE；
1 | Attach | Keyword1 | 1 | 0 | EPS attach | EPS attach type value的取值参见3GPP 24.301第9.9.3.11节
1 | Attach | Keyword1 | 2 | 0 | combined EPS/IMSI attach
1 | Attach | Keyword1 | 3 | 0 | EPS RLOS attach (NOTE)
1 | Attach | Keyword1 | 6 | 0 | EPS emergency attach
1 | Attach | Keyword1 | 7 | 0 | reserved
3 | ExtendedServiceRequest（CSFB） | Keyword1 | —— | 0 | CSFB请求 | Service type value的取值参见3GPP 24.301第9.9.3.27节
4 | Paging | Keyword1 | 0 | 0 | 寻呼类型：IMSI
4 | Paging | Keyword1 | 1 | 0 | 寻呼类型：S-TMSI
5 | TAU | Keyword1 | 0 | 0 | TA updating | EPS update type value的取值参见3GPP 24.301第9.9.3.14节
5 | TAU | Keyword1 | 1 | 0 | combined TA/LA updating
5 | TAU | Keyword1 | 2 | 0 | combined TA/LA updating with IMSI attach
5 | TAU | Keyword1 | 3 | 0 | periodic updating
5 | TAU | Keyword1 | 4 | 0 | unused; shall be interpreted as "TA updating", if received by the network.
5 | TAU | Keyword1 | 5 | 0 | unused; shall be interpreted as "TA updating", if received by the network.
6 | Detach | Keyword1 | 0 | 1 | (ue to network)&combined EPS/IMSI detach | Type of detach及Switch off的取值参见3GPP 24.301第9.9.3.7节
6 | Detach | Keyword1 | 1 | 1 | (ue to network)&EPS detach
6 | Detach | Keyword1 | 2 | 1 | (ue to network)&IMSI detach
6 | Detach | Keyword1 | 3 | 1 | (ue to network)&combined EPS/IMSI detach
6 | Detach | Keyword1 | 4 | 1 | (ue to network)&combined EPS/IMSI detach
6 | Detach | Keyword1 | 5 | 1 | (ue to network)&combined EPS/IMSI detach
6 | Detach | Keyword1 | 6 | 1 | (ue to network)&reserved
6 | Detach | Keyword1 | 7 | 1 | (ue to network)&reserved
6 | Detach | Keyword1 | 0 | 2 | (network to ue)&re-attach not required
6 | Detach | Keyword1 | 1 | 2 | (network to ue)&re-attach required
6 | Detach | Keyword1 | 2 | 2 | (network to ue)&re-attach not required
6 | Detach | Keyword1 | 3 | 2 | (network to ue)&IMSI detach
6 | Detach | Keyword1 | 4 | 2 | (network to ue)&re-attach not required
6 | Detach | Keyword1 | 5 | 2 | (network to ue)&re-attach not required
6 | Detach | Keyword1 | 6 | 2 | (network to ue)&reserved
6 | Detach | Keyword1 | 7 | 2 | (network to ue)&reserved
14 | Path Switch（X2切换) | Keyword1 | 1 | 0 | X2切换:IntraLTE
15 | S1切出 | Keyword1 | 1 | 0 | S1切出：IntraLTE；
15 | S1切出 | Keyword1 | 2 | 0 | S1切出：LTEtoUTRAN；
15 | S1切出 | Keyword1 | 3 | 0 | S1切出：LTEtoGERAN；
16 | S1切入 | Keyword1 | 1 | 0 | S1切入：IntraLTE；
16 | S1切入 | Keyword1 | 4 | 0 | S1切入：UTRANtoLTE；
16 | S1切入 | Keyword1 | 5 | 0 | S1切入：GERANtoLTE；
20 | UE context release | Keyword1 | 1 | 0 | 流程由eNB发起
20 | UE context release | Keyword1 | 2 | 0 | 流程由MME发起
21 | E-RAB release | Keyword1 | 1 | 0 | 流程由eNB发起
21 | E-RAB release | Keyword1 | 2 | 0 | 流程由MME发起
22 | Reset | Keyword1 | 1 | 0 | 复位类型：S1 interface
22 | Reset | Keyword1 | 2 | 0 | 复位类型：Part of S1 interface
27 | Overload start | Keyword1 | null | 0 | null | Traffic Load Reduction Indication，参见3GPP 36.413 9.2.3.36
30 | Authentication | Keyword1 | 1 | 0 | UE鉴权失败，并向网络发送Authentication failure消息
30 | Authentication | Keyword1 | 2 | 0 | 网络鉴权失败，并向UE发送Authentication reject消息
32 | SMS | Keyword1 | 1 | 0 | 下行方向
32 | SMS | Keyword1 | 2 | 0 | 上行方向
36 | UE capability info indication | Keyword1 | 载波个数 | 0 | 对于支持CA的UE，标识下行方向同一频段内所支持的最大载波个数；
36 | UE capability info indication | Keyword1 | null | 0 | 对于不支持CA的UE，该字段留空。
1 | Attach | Keyword2 | 1 | 0 | EPS only | EPS attach result value的取值参见3GPP 24.301第9.9.3.10节
1 | Attach | Keyword2 | 2 | 0 | combined EPS/IMSI attach
4 | Paging | Keyword2 | 1 | 0 | CN Domain类型：PS
4 | Paging | Keyword2 | 2 | 0 | CN Domain类型：CS
5 | TAU | Keyword2 | 0 | 0 | TA updated | EPS update result value的取值参见3GPP 24.301第9.9.3.13节
5 | TAU | Keyword2 | 1 | 0 | combined TA/LA updated
5 | TAU | Keyword2 | 4 | 0 | TA updated and ISR activated (NOTE)
5 | TAU | Keyword2 | 5 | 0 | combined TA/LA updated and ISR activated (NOTE)
6 | Detach | Keyword2 | 1 | 0 | 流程由UE发起（ue to network)
6 | Detach | Keyword2 | 2 | 0 | 流程由网络侧发起(network to ue)
7 | PDN connectivity | Keyword2 | 1 | 0 | PDN连接类型：数据业务
7 | PDN connectivity | Keyword2 | 2 | 0 | PDN连接类型：VoLTE业务
16 | S1 handover out | Keyword2 | 1 | 0 | 标识HANDOVER REQUIRED消息中的“SRVCC HO Indication”IE信息：PS and CS
16 | S1 handover out | Keyword2 | 2 | 0 | 标识HANDOVER REQUIRED消息中的“SRVCC HO Indication”IE信息：CS only
36 | UE capability info indication | Keyword2 | 载波个数 | 0 | 对于支持CA的UE，标识下行方向同一频段内所支持的最大载波个数；
36 | UE capability info indication | Keyword2 | null | 0 | 对于不支持CA的UE，该字段留空。
1 | Attach | Keyword3 | 0 | 0 | CS Voice only | Voice domain preference for E-UTRAN的取值参见3GPP 24.008 10.5.5.28 Table 10.5.166A
1 | Attach | Keyword3 | 1 | 0 | IMS PS Voice only
1 | Attach | Keyword3 | 2 | 0 | CS voice preferred, IMS PS Voice as secondary
1 | Attach | Keyword3 | 3 | 0 | IMS PS voice preferred, CS Voice as secondary
5 | TAU | Keyword3 | 0 | 0 | CS Voice only | Voice domain preference for E-UTRAN的取值参见3GPP 24.008 10.5.5.28 Table 10.5.166A
5 | TAU | Keyword3 | 1 | 0 | IMS PS Voice only
5 | TAU | Keyword3 | 2 | 0 | CS voice preferred, IMS PS Voice as secondary
5 | TAU | Keyword3 | 3 | 0 | IMS PS voice preferred, CS Voice as secondary
36 | UE capability info indication | Keyword3 | 载波个数 | 0 | 对于支持CA的UE，标识下行方向同一频段内所支持的最大载波个数；
36 | UE capability info indication | Keyword3 | null | 0 | 对于不支持CA的UE，该字段留空。
1 | Attach | Keyword4 | 0 | 0 | no additional information | Additional update result value的取值参见3GPP 24.301 9.9.3.0A Table 9.9.3.0A.1
1 | Attach | Keyword4 | 1 | 0 | CS Fallback not preferred
1 | Attach | Keyword4 | 2 | 0 | SMS only
1 | Attach | Keyword4 | 3 | 0 | reserved
5 | TAU | Keyword4 | 0 | 0 | no additional information | Additional update result value的取值参见3GPP 24.301 9.9.3.0A Table 9.9.3.0A.1
5 | TAU | Keyword4 | 1 | 0 | CS Fallback not preferred
5 | TAU | Keyword4 | 2 | 0 | SMS only
5 | TAU | Keyword4 | 3 | 0 | reserved
36 | UE capability info indication | Keyword4 | 载波个数 | 0 | 对于支持CA的UE，标识下行方向同一频段内所支持的最大载波个数；
36 | UE capability info indication | Keyword4 | null | 0 | 对于不支持CA的UE，该字段留空。
1 | Attach | MsgFlag | 0 | 0 | NAS: ATTACH REQUEST
1 | Attach | MsgFlag | 1 | 0 | NAS: ATTACH ACCEPT
1 | Attach | MsgFlag | 2 | 0 | NAS: ATTACH COMPLETE
1 | Attach | MsgFlag | 3 | 0 | NAS: ATTACH REJECT
5 | TAU | MsgFlag | 0 | 0 | NAS: TRACKING AREA UPDATE REQUEST
5 | TAU | MsgFlag | 1 | 0 | NAS: TRACKING AREA UPDATE ACCEPT
5 | TAU | MsgFlag | 2 | 0 | NAS: TRACKING AREA UPDATE COMPLETE
5 | TAU | MsgFlag | 3 | 0 | NAS: TRACKING AREA UPDATE REJECT
15 | S1 handover in | MsgFlag | 0 | 0 | S1AP: HANDOVER REQUEST
15 | S1 handover in | MsgFlag | 1 | 0 | S1AP: HANDOVER REQUEST ACK
15 | S1 handover in | MsgFlag | 2 | 0 | S1AP: HANDOVER FAILURE
15 | S1 handover in | MsgFlag | 3 | 0 | S1AP: HANDOVER NOTIFY
20 | UE context release | MsgFlag | 0 | 0 | S1AP: UE CONTEXT RELEASE REQUEST
20 | UE context release | MsgFlag | 1 | 0 | S1AP: UE CONTEXT RELEASE COMMAND
20 | UE context release | MsgFlag | 2 | 0 | S1AP: UE CONTEXT RELEASE COMPLETE
30 | Authentication | MsgFlag | 0 | 0 | NAS: AUTHENTICATION REQUEST
30 | Authentication | MsgFlag | 1 | 0 | NAS: AUTHENTICATION RESPONSE
30 | Authentication | MsgFlag | 2 | 0 | NAS: AUTHENTICATION FAILURE
30 | Authentication | MsgFlag | 3 | 0 | NAS: AUTHENTICATION REJECT

## 2
返回
目标表基本信息描述
主题域 | 目标表英文名 | 目标表中文名 | 数据频度 | 模型主键 | 数据描述 | 推送数据库
/ | fact_lte_dpi_s1mme_q | 4G_DPI_s1mme整合层15分钟表 | quarter
源表基本信息描述
来源系统 | 源表英文名 | 源表中文名 | 别名 | 任务描述 | 备注 | 是否主表
| ods_pscp_s1mme_front_5min | 4G_DPI_s1mme贴源层详单表 | A |  |  | 是
| cfg_45g_procedure_type | 45G流程码维表 | B | 过滤条件：net_type = '4G' | 关联条件：A.procedure_type=B.procedure_type
| cfg_s1mme_cause_code_list | s1mme定界定位编码表 | C |  | 关联条件：A.cause_code=C.reason_code
| cfg_s1mme_keyword_type | s1mme关键字编码 | D
| lte_cm_projdata_refactor | 4G电联工参表 | E | 先按cellkey去重 | 关联条件：concat(A.enbid,"_",A.cellid)=E.reportcellkey
详细字段信息
详细字段信息
PDM字段英文名 | PDM字段类型 | PDM字段中文名（说明） | 源表名 | 源字段英文名 | 算法加工逻辑 | 关联与过滤条件 | 备注 | 字段属性 | 单位 | 取值范围
interface | tinyint | 接口类型 | A | interface | 直取 |  |  | 详单 | 无 | 无
xdr_id | string | 解析服务器内唯一的XDR编号 | A | xdr_id | 直取 |  |  | 详单 | 无 | 无
imsi | string | 用户imsi | A | imsi | 直取 |  |  | 详单 | 无 | 无
imei | string | 用户imei | A | imei | 直取 |  |  | 详单 | 无 | 无
msisdn | string | 用户msisdn | A |  | regexp_replace(trim(msisdn),'^86','') |  |  | 详单 | 无 | 无
rat | tinyint | 接入类型 | A | rat | 直取 |  |  | 详单 | 无 | 无
home_province | string | 漫入用户的归属地省份 | A | home_province | 直取 |  |  | 详单 | 无 | 无
procedure_type | smallint | 消息流程 | A | procedure_type | 直取 |  |  | 详单 | 无 | 无
procedure_starttime | bigint | 业务流程开始时间，UTC时间，从1970/1/1 00:00:00开始到当前的毫秒数。 | A | procedure_starttime | 直取 |  |  | 详单 | 无 | 无
procedure_endtime | bigint | 业务流程结束时间，UTC时间，从1970/1/1 00:00:00开始到当前的毫秒数。 | A | procedure_endtime | 直取 |  |  | 详单 | 无 | 无
procedure_status | smallint | 流程状态:0：成功； 1：失败； 255：超时 | A | procedure_status | 直取 |  |  | 详单 | 无 | 无
request_cause | bigint | 请求消息中所包含的Cause值类型 | A | request_cause | 直取 |  |  | 详单 | 无 | 无
failure_cause | bigint | 流程失败响应消息中的Cause值 | A | failure_cause | 直取 |  |  | 详单 | 无 | 无
keyword | bigint | 辅助流程类型的关键参数信息 | A | keyword | 直取 |  |  | 详单 | 无 | 无
mme_ue_s1apid | bigint | MME UE S1AP ID | A | mme_ue_s1apid | 直取 |  |  | 详单 | 无 | 无
guti | string | 用户全球唯一临时标识 ，全部字段转为10进制 | A | guti | 直取 |  |  | 详单 | 无 | 无
target_id | bigint | 解析Target Target Target Target ID ， 如果是Target eNB-ID 则上报 S1 切出 话单中有效 | A | target_id | 直取 |  |  | 详单 | 无 | 无
user_ipv4 | string | 终端用户的 IP v4地址 ，如无则填全F | A | user_ipv4 | 直取 |  |  | 详单 | 无 | 无
user_ipv6 | string | 终端用户的IP v6 地址，如无则填全 F | A | user_ipv6 | 直取 |  |  | 详单 | 无 | 无
machine_ip_add_type | bigint | 设备IP地址类型：0x01：IPV4 0x02:IPV6 | A | machine_ip_add_type | 直取 |  |  | 详单 | 无 | 无
mmeipadd | string | MME信令面IP地址 | A | mmeipadd | 直取 |  |  | 详单 | 无 | 无
enbipadd | string | eNB信令面或用户面IP地址 | A | enbipadd | 直取 |  |  | 详单 | 无 | 无
mmeport | bigint | MME或SGW端口 | A | mmeport | 直取 |  |  | 详单 | 无 | 无
enbport | bigint | ENODEB端口 | A | enbport | 直取 |  |  | 详单 | 无 | 无
tai | string | 基站TAC | A | tai | 直取 |  |  | 详单 | 无 | 无
ecgi | string | UE所在小区的ECGI | A | ecgi | 直取 |  |  | 详单 | 无 | 无
apn | string | APN地址 | A | apn | 直取 |  |  | 详单 | 无 | 无
other_tac | bigint | 对端小区的TAC，只在切换过程填写 | A | other_tac | 直取 |  |  | 详单 | 无 | 无
other_eci | bigint | 对端小区的ECI，只在切换过程填写 | A | other_eci | 直取 |  |  | 详单 | 无 | 无
old_mme_group_id | bigint | 原MME组标识，UE的GUTI发生变化时填写否则全F | A | old_mme_group_id | 直取 |  |  | 详单 | 无 | 无
old_mme_code | bigint | 原MME号，UE的GUTI发生变化时填写否则全F | A | old_mme_code | 直取 |  |  | 详单 | 无 | 无
old_m_tmsi | string | UE的原M-TMSI，UE的GUTI发生变化时填写否则全F | A | old_m_tmsi | 直取 |  |  | 详单 | 无 | 无
mmegroupid | bigint | 当前MME组标识 | A | mmegroupid | 直取 |  |  | 详单 | 无 | 无
mmecode | bigint | 当前MME号 | A | mmecode | 直取 |  |  | 详单 | 无 | 无
m_tmsi | string | 当前M-TMSI | A | m_tmsi | 直取 |  |  | 详单 | 无 | 无
tmsi | string | 2G/3G系统为UE分配的TMSI，针对联合Attach及TAU过程填写，如无则填全F | A | tmsi | 直取 |  |  | 详单 | 无 | 无
enb_ues1apid | bigint | eNODEB UE S1AP ID号 | A | enb_ues1apid | 直取 |  |  | 详单 | 无 | 无
enbid | bigint | 基站ID | A | enbid | 直取 |  |  | 详单 | 无 | 无
cellid | string | 小区ID | A | cellid | 直取 |  |  | 详单 | 无 | 无
ciot_support | bigint | CIOT支持类型。bit0：S1-U Support；bit1：CP-Support；bit2：UP-Support | A | ciot_support | 直取 |  |  | 详单 | 无 | 无
psm_status | string | 省电模式状态 | A | psm_status | 直取 |  |  | 详单 | 无 | 无
t3324 | bigint | 进入PSM模式定时器 | A | t3324 | 直取 |  |  | 详单 | 无 | 无
t3412_ext | bigint | TAU周期请求定时器(PSM) | A | t3412_ext | 直取 |  |  | 详单 | 无 | 无
nbdatamode | bigint | NB模式 | A | nbdatamode | 直取 |  |  | 详单 | 无 | 无
nbippdntype | bigint | NB的PDN类型 | A | nbippdntype | 直取 |  |  | 详单 | 无 | 无
nbcelevel | bigint | NB等级 | A | nbcelevel | 直取 |  |  | 详单 | 无 | 无
msgflag | bigint | 信息标识 | A | msgflag | 直取 |  |  | 详单 | 无 | 无
request_cause_group | bigint | 流程的请求消息中所包含的Cause分组 | A | request_cause_group | 直取 |  |  | 详单 | 无 | 无
failure_cause_group | bigint | 流程失败响应消息中的Cause分组 | A | failure_cause_group | 直取 |  |  | 详单 | 无 | 无
keyword_1 | bigint | 关键值1 | A | keyword_1 | 直取 |  |  | 详单 | 无 | 无
keyword_2 | bigint | 关键值2 | A | keyword_2 | 直取 |  |  | 详单 | 无 | 无
keyword_3 | bigint | 关键值3 | A | keyword_3 | 直取 |  |  | 详单 | 无 | 无
keyword_4 | bigint | 关键值4 | A | keyword_4 | 直取 |  |  | 详单 | 无 | 无
bearer_1_request_cause_group | bigint | 承载1操作请求消息中的cause分组 | A | bearer_1_request_cause_group | 直取 |  |  | 详单 | 无 | 无
bearer_1_request_cause_specific | bigint | 承载1操作请求消息中的cause分值 | A | bearer_1_request_cause_specific | 直取 |  |  | 详单 | 无 | 无
bearer_1_failure_cause_group | bigint | 承载操作失败消息中的cause分组 | A | bearer_1_failure_cause_group | 直取 |  |  | 详单 | 无 | 无
bearer_1_failure_cause_specific | bigint | 承载操作失败消息中的cause分值 | A | bearer_1_failure_cause_specific | 直取 |  |  | 详单 | 无 | 无
csfb_indication | bigint | CSFB指示 | A | csfb_indication | 直取 |  |  | 详单 | 无 | 无
ue_centric | bigint | UE中心 | A | ue_centric | 直取 |  |  | 详单 | 无 | 无
ue_srvcc_support | bigint | UE SRVCC支持能力 | A | ue_srvcc_support | 直取 |  |  | 详单 | 无 | 无
vops_option | bigint | 网络是否支持IMS VoPS | A | vops_option | 直取 |  |  | 详单 | 无 | 无
csfb_response | bigint | CSFB响应情况 | A | csfb_response | 直取 |  |  | 详单 | 无 | 无
ue_dcnr | bigint | 是否支持双连接 | A | ue_dcnr | 直取 |  |  | 详单 | 无 | 无
gnb_ip_addr | string | 基站IP地址 | A | gnb_ip_addr | 直取 |  |  | 详单 | 无 | 无
nr_restriction | bigint | 限制NR接入情况 | A | nr_restriction | 直取 |  |  | 详单 | 无 | 无
lte_band_list | string | 支持的LTE频带信息 | A | lte_band_list | 直取 |  |  | 详单 | 无 | 无
nr_band_list | string | 支持的NR频带信息 | A | nr_band_list | 直取 |  |  | 详单 | 无 | 无
nr_band_combination | string | 标识UE所支持的NSA锚点与NR小区频段绑定能力 | A | nr_band_combination | 直取 |  |  | 详单 | 无 | 无
eps_bearer_number | bigint | 承载信息的个数 | A | eps_bearer_number | 直取 |  |  | 详单 | 无 | 无
n1_mode | int | 当终端 SA 开关已打开，则 N1 MODE=1；当终端未打开 SA 开关，则 N1 MODE=0 | A | n1_mode | 直取 |  |  | 详单 | 无 | 无
bearer_id | bigint | 承载的EPS bearer ID取值范围从 0到 15 | A | bearer_id | 直取 |  |  | 详单 | 无 | 无
bearer_type | bigint | 承载的类型： 1.default bearer 2.dedicated bearer | A | bearer_type | 直取 |  |  | 详单 | 无 | 无
bearer_qci | bigint | 承载的QCI，取值范围从 1到 9 | A | bearer_qci | 直取 |  |  | 详单 | 无 | 无
bearerstatus | bigint | 承载的操作结果：1.建立成功2.建立失败3.修改成功 4.修改失败5.释放成功6.释放失败 | A | bearerstatus | 直取 |  |  | 详单 | 无 | 无
enb_gtp_teid | bigint | 承载对应的eNB侧GTP-TEID | A | enb_gtp_teid | 直取 |  |  | 详单 | 无 | 无
sgw_gtp_teid | bigint | 承载对应SGW侧GTP-TEID | A | sgw_gtp_teid | 直取 |  |  | 详单 | 无 | 无
bearer_request_cause | bigint | 承载操作请求消息中的cause值 | A | bearer_request_cause | 直取 |  |  | 详单 | 无 | 无
bearerfailure_cause | bigint | 承载操作失败消息中的cause值 | A | bearerfailure_cause | 直取 |  |  | 详单 | 无 | 无
cause_type | int | 失败原因类型 | A |  | case when failure_cause_group > 0 then failure_cause_group else request_cause_group end | ,cause_type int comment '失败原因类型' |  | 维度 | 无 | 无
cause_code | int | 失败原因 | A |  | case when failure_cause > 0 then failure_cause else request_cause end |  |  | 详单 | 无 | 无
procedure_name | string | 流程名称 | B | procedure_type_name | 直取 |  |  | 详单 | 无 | 无
procedure_class | string | 流程分类 | B | process_class | 直取 |  |  | 详单 | 无 | 无
main_process_flag | string | 是否主要流程 | B | main_process_flag | 直取 |  |  | 详单 | 无 | 无
process_name | string | 过程分类 | B | process_name | 直取 |  |  | 详单 | 无 | 无
is_abnor_release | int | 是否异常释放（0：否，1：是） | A¦C |  | case when A.procedure_type = 20 and C.drop_flag = 1 then 1 else 0 end |  |  | 详单 | 无 | 无
is_normal_release | int | 是否正常释放（0：否，1：是） | A¦C |  | case when A.procedure_type = 20 and A.procedure_status = 0 and C.content in ('normal-release','user-inactivity') then 1 else 0 end |  |  | 详单 | 无 | 无
normal_flag | int | 正常流程标志（1：正常，0：异常） | C | normal_flag | 直取 |  |  | 详单 | 无 | 无
problem_demarcation | string | 问题定界 | C | problem_demarcation | 直取 |  |  | 详单 | 无 | 无
problem_position | string | 问题定位 | C | problem_position | 直取 |  |  | 详单 | 无 | 无
cause_description | string | 原因描述 | C | content | 直取 |  |  | 详单 | 无 | 无
keyword_direction | int | keyword方向 | A |  | case when procedure_type=6 and keyword in (0,1,2,3,4,5,6,7) and keyword2=1 then 1 when procedure_type=6 and keyword in (0,1,2,3,4,5,6,7) and keyword2=2 then 2 else 0 end as keyword_direction
keyword_desc | string | keyword流程描述 | D | keyword_desc | 直取 | 关联条件：A.procedure_type=D.procedure_type and A.keyword=D.keyword and A.keyword_direction=D.keyword_direction 过滤条件：D表keyword_type='Keyword' |  | 详单 | 无 | 无
keyword1_desc | string | keyword1流程描述 | D | keyword_desc | 直取 | 关联条件：A.procedure_type=D.procedure_type and A.keyword=D.keyword and A.keyword_direction=D.keyword_direction 过滤条件：D表keyword_type='Keyword1' |  | 详单 | 无 | 无
keyword2_desc | string | keyword2流程描述 | D | keyword_desc | 直取 | 关联条件：A.procedure_type=D.procedure_type and A.keyword=D.keyword and A.keyword_direction=D.keyword_direction 过滤条件：D表keyword_type='Keyword2' |  | 详单 | 无 | 无
keyword3_desc | string | keyword3流程描述 | D | keyword_desc | 直取 | 关联条件：A.procedure_type=D.procedure_type and A.keyword=D.keyword and A.keyword_direction=D.keyword_direction 过滤条件：D表keyword_type='Keyword3' |  | 详单 | 无 | 无
keyword4_desc | string | keyword4流程描述 | D | keyword_desc | 直取 | 关联条件：A.procedure_type=D.procedure_type and A.keyword=D.keyword and A.keyword_direction=D.keyword_direction 过滤条件：D表keyword_type='Keyword4' |  | 详单 | 无 | 无
msgflag_desc | string | msgflag流程描述 | D | keyword_desc | 直取 | 关联条件：A.procedure_type=D.procedure_type and A.msgflag=D.keyword and A.keyword_direction=D.keyword_direction 过滤条件：D表keyword_type='MsgFlag' |  | 详单 | 无 | 无
cellkey | string | 小区cellkey | A |  | concat(enbid,"_",cellid) |  |  | 详单 | 无 | 无
citycode | int | 城市编码 | E | citycode | 小区关联回填 |  |  | 详单 | 无 | 无
city | string | 城市名称 | E | city | 小区关联回填 |  |  | 详单 | 无 | 无
districtcode | int | 区县编码 | E | districtcode | 小区关联回填 |  |  | 详单 | 无 | 无
district | string | 区县名称 | E | district | 小区关联回填 |  |  | 详单 | 无 | 无
enodebname | string | 基站名称 | E | enodebname | 小区关联回填 |  |  | 详单 | 无 | 无
cellname | string | 小区名称 | E | cellname | 小区关联回填 |  |  | 详单 | 无 | 无
p_provincecode | int | 省分区
p_date | string | 天分区
p_hour | int | 小时分区
p_quarter | int | 15分钟分区

## 3
返回
目标表基本信息描述
主题域 | 目标表英文名 | 目标表中文名 | 数据频度 | 模型主键 | 数据描述 | 推送数据库
信令感知 | aggr_lte_dpi_s1mme_base_q | 4G_DPI_s1mme基础维度15分钟汇聚表(含定界定位) | quarter
源表基本信息描述
来源系统 | 源表英文名 | 源表中文名 | 别名 | 任务描述 | 备注 | 是否主表
| fact_lte_dpi_s1mme_q | 4G_DPI_s1mme整合层15分钟表 | A |  |  | 是
详细字段信息
详细字段信息
PDM字段英文名 | PDM字段类型 | PDM字段中文名（说明） | 源表名 | 源字段英文名 | 算法加工逻辑 | 关联与过滤条件 | 备注 | 字段属性 | 单位 | 取值范围
day | string | 日期 | A | p_date | 直取 |  |  | 维度 | 无 | 无
hour | int | 小时 | A | p_hour | 直取 |  |  | 维度 | 无 | 无
quarter | int | 15分钟 | A | p_quarter | 直取 |  |  | 维度 | 无 | 无
citycode | int | 城市编码 | A | citycode | 直取 |  |  | 维度 | 无 | 无
city | string | 城市名称 | A | city | 直取 |  |  | 维度 | 无 | 无
districtcode | int | 区县编码 | A | districtcode | 直取 |  |  | 维度 | 无 | 无
district | string | 区县名称 | A | district | 直取 |  |  | 维度 | 无 | 无
interface | int | 必填字段。接口类型： 1：S1-U 2：S1-MME 3：S6a 4：S11 6：S5-C 14：L2TP 16：Gm信令面 28：Gm接口VoLTE会话xDR（Gm Session xDR） 29：Gm接口VoLTE切片xDR（Gm Slice xDR） 31：S1-U接口VoLTE切片xDR（S1-U Slice xDR） 35：Radius 50：N1N2 51：N4 52：N5 53：N7 54：N8 55：N10 56：N11 57：N12 58：N14 59：N15 66：N16 60：N22 61：N26 62：N40 63：N13 100：User Plane（5G SA指N3接口） | A | interface | 直取 |  |  | 维度 | 无 | 无
imsi | string | 永久用户标识。4G 填写用户IMSI。 | A | imsi | 直取 |  |  | 维度 | 无 | 无
imei | string | 永久设备标识。4G填写IMEI/IMEISV。保持信令抽取的原样，无需进行IMEI和IMEISV间的转化。 | A | imei | 直取 |  |  | 维度 | 无 | 无
msisdn | string | 用户号码。 | A | msisdn | 直取 |  |  | 维度 | 无 | 无
rat | int | RAT类型：取各接口码流中携带的值。如果接入类型为5G NR，将RAT值改写为10。 | A | rat | 直取 |  |  | 维度 | 无 | 无
home_province | string | 用户的归属地省份，枚举定义参见附录G。对国际漫入用户时，该字段填写用户归属运营商PLMN。 | A | home_province | 直取 |  |  | 维度 | 无 | 无
mmeipadd | string | MME信令面IP地址 | A | mmeipadd | 直取 |  |  | 维度 | 无 | 无
enbipadd | string | eNB信令面或用户面IP地址 | A | enbipadd | 直取 |  |  | 维度 | 无 | 无
other_eci | bigint | 对端小区的ECI，只在切换过程填写 | A | other_eci | 直取 |  |  | 维度 | 无 | 无
tai | string | 基站TAC | A | tai | 直取 |  | 460-11-58249 | 维度 | 无 | 无
ecgi | string | UE所在小区的ECGI | A | ecgi | 直取 |  |  | 维度 | 无 | 无
cellkey | string | 小区cellkey | A | cellkey | 直取 |  |  | 维度 | 无 | 无
enodebname | string | 基站名称 | A |  | max(enodebname) |  |  | 指标 | 无 | 无
cellname | string | 小区名称 | A |  | max(cellname) |  |  | 指标 | 无 | 无
apn | string | APN地址 | A | apn | 直取 |  |  | 维度 | 无 | 无
procedure_type | int | 流程编码类型 | A | procedure_type | 直取 |  |  | 维度 | 无 | 无
procedure_status | int | 流程状态 0：成功； 1：失败； 255：超时 | A | procedure_status | 直取 |  |  | 维度 | 无 | 无
problem_demarcation | string | 问题定界 | A | problem_demarcation | 直取 |  |  | 维度 | 无 | 无
problem_position | string | 问题定位 | A | problem_position | 直取 |  |  | 维度 | 无 | 无
request_cause_group | int | 标识流程请求消息中cause字段所对应的Cause Group | A | request_cause_group | 直取 |  |  | 维度 | 无 | 无
request_cause | int | 流程的请求消息中所包含的Cause值 | A | request_cause | 直取 |  |  | 维度 | 无 | 无
failure_cause_group | int | 标识流程失败响应消息中cause字段所对应的Cause Group。 失败原因类型，对于5G NAS流程： 1：5GMM 2：5GSM 对于NGAP流程： 1：Radio Network Layer 2：Transport Layer 3：NAS 4：Protocol 5：Misc 对于SMS流程： 1：CP Cause 2：RP Cause | A | failure_cause_group | 直取 |  |  | 维度 | 无 | 无
failure_cause | int | 流程失败响应消息中的值。 CauseValue，规范参见： > 5GMM具体CauseValue取值参见3GPP 24.501第9.11.3.2节Table 9.11.3.2.1； > 5GSM具体CauseValue取值参见3GPP 24.501第9.11.4.2节Table 9.11.4.2.1； > NGAP具体CauseValue取值参见3GPP 38.413第9.3.1.2节； 详见5.3.2.2.16 | A | failure_cause | 直取 |  |  | 维度 | 无 | 无
keyword | int | 辅助流程类型的关键参数信息，具体取值方式参见算法 | A | keyword | 直取 |  |  | 维度 | 无 | 无
bearer_qci | bigint | 承载的QCI，取值范围从 1到 9 |  |  | 置空 |  |  | 维度 | 无 | 无
bearerstatus | bigint | 承载的操作结果：1.建立成功2.建立失败3.修改成功 4.修改失败5.释放成功6.释放失败 | A | bearerstatus | 直取 |  |  | 维度 | 无 | 无
nbcelevel | bigint | NB等级 | A | nbcelevel | 直取 |  |  | 维度 | 无 | 无
record_cnt | bigint | 记录数 | A |  | count(1) |  |  | 指标 | 次 | >=0
abnor_release_cnt | bigint | 异常释放次数 | A |  | sum(is_abnor_release) |  |  | 指标 | 次 | >=0
normal_release_cnt | bigint | 正常释放次数 | A |  | sum(is_normal_release) |  |  | 指标 | 次 | >=0
procedure_normal_cnt | bigint | 正常业务流程次数 | A |  | sum(normal_flag) |  |  | 指标 | 次 | >=0
procedure_delay | double | 流程时延 | A |  | avg(case when procedure_status = 1 and procedure_end_time >= procedure_start_time and procedure_start_time > 0 then procedure_end_time - procedure_start_time else null end) |  |  | 指标 | ms | >=0
ue_dcnr | bigint | 是否支持双连接 | A |  | max(ue_dcnr) |  |  | 指标 | 无 | 0,1,null
n1_mode | bigint | 当终端 SA 开关已打开，则 N1 MODE=1；当终端未打开 SA 开关，则 N1 MODE=0 | A |  | max(n1_mode) |  |  | 指标 | 无 | 0,1,null
min_starttime | string | 最小开始时间(时间戳) | A |  | min(procedure_start_time) |  |  | 指标 | 时间戳 | >0
max_endtime | string | 最大结束时间(时间戳) | A |  | max(procedure_end_time) |  |  | 指标 | 时间戳 | >0
p_provincecode | int | 省分区
p_date | string | 天分区
p_hour | int | 小时分区
p_quarter | int | 15分钟分区

## 4
返回
目标表基本信息描述
主题域 | 目标表英文名 | 目标表中文名 | 数据频度 | 模型主键 | 数据描述 | 推送数据库
用户常驻 | aggr_lte_resident_usrcel_h | 4G_DPI_S1MME用户驻留小区小时表 | hour
源表基本信息描述
来源系统 | 源表英文名 | 源表中文名 | 别名 | 任务描述 | 备注 | 是否主表
| aggr_lte_dpi_s1mme_base_q | 4G_DPI_s1mme基础维度15分钟汇聚表(含定界定位) | A |  |  | 是
| cfg_city | 省市编码及名称码表 | C | 按照provincecode先去重，只保留省份编码及省名称 | 关联条件：A.p_provincecode = C.provincecode
详细字段信息
详细字段信息
PDM字段英文名 | PDM字段类型 | PDM字段中文名（说明） | 源表名 | 源字段英文名 | 算法加工逻辑 | 关联与过滤条件 | 备注 | 字段属性 | 单位 | 取值范围
day | string | 日期 | A | p_date | 直取 |  |  | 维度 | 无 | 无
hour | int | 小时 | A | p_hour | 直取 |  |  | 维度 | 无 | 无
provincecode | int | 省编码 | A | p_provincecode | 直取 |  |  | 维度 | 无 | 无
province | string | 省名称 | C | province_name | 关联回填 |  |  | 维度 | 无 | 无
citycode | int | 地市编码 | A | citycode | 直取 |  |  | 维度 | 无 | 无
city | string | 地市名称 | A | city | 直取 |  |  | 维度 | 无 | 无
districtcode | int | 区县编码 | A | districtcode | 直取 |  |  | 维度 | 无 | 无
district | string | 区县名称 | A | district | 直取 |  |  | 维度 | 无 | 无
cellkey | string | 小区cellkey | A | cellkey | 直取 |  |  | 维度 | 无 | 无
imsi | string | 永久用户标识。4G 填写用户IMSI。 | A | imsi | 直取 |  |  | 维度 | 无 | 无
imei | string | 永久设备标识。4G填写IMEI/IMEISV。保持信令抽取的原样，无需进行IMEI和IMEISV间的转化。 | A | imei | 直取 |  |  | 维度 | 无 | 无
msisdn | string | 用户号码（字符串格式） | A | msisdn | 直取 |  |  | 维度 | 无 | 无
quarter_cnt | int | 驻留时刻数 | A |  | count(distinct quarter) |  |  | 指标 | 无 | 1,2,3,4
record_cnt | bigint | S1MME信令消息数 | A |  | sum(record_cnt) |  |  | 指标 | 无 | >0
p_provincecode | int | 省分区
p_date | string | 天分区
p_hour | int | 小时分区

## 5
返回
目标表基本信息描述
主题域 | 目标表英文名 | 目标表中文名 | 数据频度 | 模型主键 | 数据描述 | 推送数据库
用户常驻 | aggr_lte_resident_usrcel_d | 5G_DPI_S1MME用户驻留小区天表 | day
源表基本信息描述
来源系统 | 源表英文名 | 源表中文名 | 别名 | 任务描述 | 备注 | 是否主表
| aggr_lte_resident_usrcel_h | 4G_DPI_S1MME用户驻留小区小时表 | A |  |  | 是
详细字段信息
详细字段信息
PDM字段英文名 | PDM字段类型 | PDM字段中文名（说明） | 源表名 | 源字段英文名 | 算法加工逻辑 | 关联与过滤条件 | 备注 | 字段属性 | 单位 | 取值范围
day | string | 日期 | A | p_date | 直取 |  |  | 维度 | 无 | 无
provincecode | int | 省编码 | A | p_provincecode | 直取 |  |  | 维度 | 无 | 无
province | string | 省名称 | C | province_name | 直取 |  |  | 维度 | 无 | 无
citycode | int | 地市编码 | A | citycode | 直取 |  |  | 维度 | 无 | 无
city | string | 地市名称 | A | city | 直取 |  |  | 维度 | 无 | 无
districtcode | int | 区县编码 | A | districtcode | 直取 |  |  | 维度 | 无 | 无
district | string | 区县名称 | A | district | 直取 |  |  | 维度 | 无 | 无
cellkey | string | 小区cellkey | A | cellkey | 直取 |  |  | 维度 | 无 | 无
imsi | string | 永久用户标识。4G 填写用户IMSI。 | A | imsi | 直取 |  |  | 指标 | 无 | 无
imei | string | 永久设备标识。4G填写IMEI/IMEISV。保持信令抽取的原样，无需进行IMEI和IMEISV间的转化。 | A | imei | 直取 |  |  | 维度 | 无 | 无
msisdn | string | 用户号码（字符串格式） | A | msisdn | 直取 |  |  | 维度 | 无 | 无
all_total_quarter_cnt | int | 全天驻留时刻数 | A | sum(quarter_cnt) | sum(quarter_cnt) |  |  | 指标 | 无 | 1~96
day_quarter_cnt | int | 白天驻留时刻数 | A |  | sum(case when (hour >= 9 and hour <= 11) or (hour >= 14 and hour <= 17) then quarter_cnt else 0 end) |  |  | 指标 | 无 | [1,24]
night_quarter_cnt | int | 夜晚驻留时刻数 | A |  | sum(case when (hour >= 0 and hour <= 6) or (hour >= 21 and hour <= 23) then quarter_cnt else 0 end) |  |  | 指标 | 无 | [1,40]
all_day_record_cnt | int | 全天n1n2信令数 | A |  | sum(record_cnt) |  |  | 指标 | 无 | >0
day_record_cnt | int | 白天n1n2信令数 | A |  | sum(case when (hour >= 9 and hour <= 11) or (hour >= 14 and hour <= 17) then record_cnt else 0 end) |  |  | 指标 | 无 | >0
night_record_cnt | int | 夜晚n1n2信令数 | A |  | sum(case when (hour >= 0 and hour <= 6) or (hour >= 21 and hour <= 23) then record_cnt else 0 end) |  |  | 指标 | 无 | >0
is_all_resident_d | int | 是否全天常驻（1为常驻，0为非常驻） | A |  | case when sum(quarter_cnt)>=16 then 1 else 0 end |  |  | 指标 | 无 | 0,1
is_day_resident_d | int | 是否白天常驻（1为常驻，0为非常驻） | A |  | case when sum(case when (hour >= 9 and hour <= 11) or (hour >= 14 and hour <= 17) then quarter_cnt else 0 end) >= 6 then 1 else 0 end |  |  | 指标 | 无 | 0,1
is_night_resident_d | int | 是否夜晚常驻（1为常驻，0为非常驻） | A |  | case when sum(case when (hour >= 0 and hour <= 6) or (hour >= 21 and hour <= 23) then quarter_cnt else 0 end) >= 7 then 1 else 0 end |  |  | 指标 | 无 | 0,1
p_provincecode | int | 省分区
p_date | string | 天分区

## 6
返回
目标表基本信息描述
主题域 | 目标表英文名 | 目标表中文名 | 数据频度 | 模型主键 | 数据描述 | 推送数据库
用户常驻 | aggr_lte_resident_usrcel_wd | 4G_DPI_S1MME用户常驻小区滚动周表 | day |  | 只保留满足周粒度常驻的数据，即sum(is_all_resident_d + is_day_resident_d + is_night_resident_d)>0 |  | 对应现网共享核心系统的aggr_4g_resident_celusr_wd，字段名称存在变更（字段顺序无变化，相同含义的字段依然占据相同位置），字段与现网对应关系已标记
源表基本信息描述
来源系统 | 源表英文名 | 源表中文名 | 别名 | 任务描述 | 备注 | 是否主表
| aggr_lte_resident_usrcel_d | 4G_DPI_S1MME用户驻留小区天表 | A |  | 使用前7天数据进行清洗 | 是
详细字段信息
详细字段信息
PDM字段英文名 | PDM字段类型 | PDM字段中文名（说明） | 源表名 | 源字段英文名 | 算法加工逻辑 | 关联与过滤条件 | 备注 | 字段属性 | 单位 | 取值范围
day | string | 日期 | A | p_date | 直取 |  |  | 维度 | 无 | 无
provincecode | int | 省编码 | A | p_provincecode | 直取 |  |  | 维度 | 无 | 无
province | string | 省名称 | A | province | 直取 |  |  | 维度 | 无 | 无
citycode | int | 地市编码 | A | citycode | 直取 |  |  | 维度 | 无 | 无
city | string | 地市名称 | A | city | 直取 |  |  | 维度 | 无 | 无
districtcode | int | 区县编码 | A | districtcode | 直取 |  |  | 维度 | 无 | 无
district | string | 区县名称 | A | district | 直取 |  |  | 维度 | 无 | 无
enbid | int | 基站ID | A |  | split(cellkey,"_")[0] |  |  | 维度 | 无 | 无
cellid | int | 小区ID | A |  | split(cellkey,"_")[1] |  |  | 维度 | 无 | 无
imsi | string | 永久用户标识 | A | imsi | 直取 |  |  | 维度 | 无 | 无
imei | string | 永久设备标识 | A | imei | 直取 |  |  | 维度 | 无 | 无
msisdn | string | 用户号码（字符串格式） | A | msisdn | 直取 |  |  | 维度 | 无 | 无
cellkey | string | 小区cellkey | A | cellkey | 直取 |  |  | 维度 | 无 | 无
all_total_quarter_cnt | int | 周粒度驻留时刻数 | A |  | sum(all_total_quarter_cnt) |  |  | 指标 | 无 | [1,672]
day_quarter_cnt | int | 周粒度白天驻留时刻数 | A |  | sum(day_quarter_cnt) |  |  | 指标 | 无 | [1,168]
night_quarter_cnt | int | 周粒度夜晚驻留时刻数 | A |  | sum(night_quarter_cnt) |  |  | 指标 | 无 | [1,280]
all_day_s1mme_cnt | int | 周粒度s1mme信令数 | A |  | sum(all_day_record_cnt) |  |  | 指标 | 无 | >0
day_s1mme_cnt | int | 周粒度白天s1mme信令数 | A |  | sum(day_record_cnt) |  |  | 指标 | 无 | >0
night_s1mme_cnt | int | 周粒度夜晚s1mme信令数 | A |  | sum(night_record_cnt) |  |  | 指标 | 无 | >0
is_all_resident_w | int | 是否周粒度常驻（1为常驻，0为非常驻） | A |  | case when sum(is_all_resident_d) >= 4 then 1 else 0 end |  |  | 指标 | 无 | 0,1
is_day_resident_w | int | 是否周粒度白天常驻（1为常驻，0为非常驻） | A |  | case when sum(is_day_resident_d) >= 4 then 1 else 0 end |  |  | 指标 | 无 | 0,1
is_night_resident_w | int | 是否周粒度夜晚常驻（1为常驻，0为非常驻） | A |  | case when sum(is_night_resident_d) >= 4 then 1 else 0 end |  |  | 指标 | 无 | 0,1
p_provincecode | int | 省分区
p_date | string | 天分区

## 7
返回
目标表基本信息描述
主题域 | 目标表英文名 | 目标表中文名 | 数据频度 | 模型主键 | 数据描述 | 推送数据库
信令感知 | aggr_lte_dpi_s1mme_base_h | 4G_DPI_s1mme基础维度小时汇聚表(含定界定位) | hour
源表基本信息描述
来源系统 | 源表英文名 | 源表中文名 | 别名 | 任务描述 | 备注 | 是否主表
| aggr_lte_dpi_s1mme_base_q | 4G_DPI_s1mme基础维度15分钟汇聚表(含定界定位) | A |  |  | 是
| cfg_city | 省市编码及名称码表 | C | 按照provincecode先去重，只保留省份编码及省名称 | 关联条件：A.p_provincecode = C.provincecode
详细字段信息
详细字段信息
PDM字段英文名 | PDM字段类型 | PDM字段中文名（说明） | 源表名 | 源字段英文名 | 算法加工逻辑 | 关联与过滤条件 | 备注 | 字段属性 | 单位 | 取值范围
day | string | 日期 | A | p_date | 直取 |  |  | 维度 | 无 | 无
hour | int | 小时 | A | p_hour | 直取 |  |  | 维度 | 无 | 无
province | string | 省名称 | C | province_name | 关联回填 |  |  | 维度 | 无 | 无
citycode | int | 城市编码 | A | citycode | 直取 |  |  | 维度 | 无 | 无
city | string | 城市名称 | A | city | 直取 |  |  | 维度 | 无 | 无
districtcode | int | 区县编码 | A | districtcode | 直取 |  |  | 维度 | 无 | 无
district | string | 区县名称 | A | district | 直取 |  |  | 维度 | 无 | 无
interface | int | 必填字段。接口类型： 1：S1-U 2：S1-MME 3：S6a 4：S11 6：S5-C 14：L2TP 16：Gm信令面 28：Gm接口VoLTE会话xDR（Gm Session xDR） 29：Gm接口VoLTE切片xDR（Gm Slice xDR） 31：S1-U接口VoLTE切片xDR（S1-U Slice xDR） 35：Radius 50：N1N2 51：N4 52：N5 53：N7 54：N8 55：N10 56：N11 57：N12 58：N14 59：N15 66：N16 60：N22 61：N26 62：N40 63：N13 100：User Plane（5G SA指N3接口） | A | interface | 直取 |  |  | 维度 | 无 | 无
imsi | string | 永久用户标识。4G 填写用户IMSI。 | A | imsi | 直取 |  |  | 维度 | 无 | 无
imei | string | 永久设备标识。4G填写IMEI/IMEISV。保持信令抽取的原样，无需进行IMEI和IMEISV间的转化。 | A | imei | 直取 |  |  | 维度 | 无 | 无
msisdn | string | 用户号码。 | A | msisdn | 直取 |  |  | 维度 | 无 | 无
rat | int | RAT类型：取各接口码流中携带的值。如果接入类型为5G NR，将RAT值改写为10。 | A | rat | 直取 |  |  | 维度 | 无 | 无
home_province | string | 用户的归属地省份，枚举定义参见附录G。对国际漫入用户时，该字段填写用户归属运营商PLMN。 | A | home_province | 直取 |  |  | 维度 | 无 | 无
mmeipadd | string | MME信令面IP地址 | A | mmeipadd | 直取 |  |  | 维度 | 无 | 无
enbipadd | string | eNB信令面或用户面IP地址 | A | enbipadd | 直取 |  |  | 维度 | 无 | 无
other_eci | bigint | 对端小区的ECI，只在切换过程填写 | A | other_eci | 直取 |  |  | 维度 | 无 | 无
tai | string | 基站TAC | A | tai | 直取 |  | 460-11-58249 | 维度 | 无 | 无
ecgi | string | UE所在小区的ECGI | A | ecgi | 直取 |  |  | 维度 | 无 | 无
cellkey | string | 小区cellkey | A | cellkey | 直取 |  |  | 维度 | 无 | 无
enodebname | string | 基站名称 | A |  | max(enodebname) |  |  | 指标 | 无 | 无
cellname | string | 小区名称 | A |  | max(cellname) |  |  | 指标 | 无 | 无
apn | string | APN地址 | A | apn | 直取 |  |  | 维度 | 无 | 无
procedure_type | int | 流程编码类型 | A | procedure_type | 直取 |  |  | 维度 | 无 | 无
procedure_status | int | 流程状态 0：成功； 1：失败； 255：超时 | A | procedure_status | 直取 |  |  | 维度 | 无 | 无
problem_demarcation | string | 问题定界 | A | problem_demarcation | 直取 |  |  | 维度 | 无 | 无
problem_position | string | 问题定位 | A | problem_position | 直取 |  |  | 维度 | 无 | 无
request_cause_group | int | 标识流程请求消息中cause字段所对应的Cause Group | A | request_cause_group | 直取 |  |  | 维度 | 无 | 无
request_cause | int | 流程的请求消息中所包含的Cause值 | A | request_cause | 直取 |  |  | 维度 | 无 | 无
failure_cause_group | int | 标识流程失败响应消息中cause字段所对应的Cause Group。 失败原因类型，对于5G NAS流程： 1：5GMM 2：5GSM 对于NGAP流程： 1：Radio Network Layer 2：Transport Layer 3：NAS 4：Protocol 5：Misc 对于SMS流程： 1：CP Cause 2：RP Cause | A | failure_cause_group | 直取 |  |  | 维度 | 无 | 无
failure_cause | int | 流程失败响应消息中的值。 CauseValue，规范参见： > 5GMM具体CauseValue取值参见3GPP 24.501第9.11.3.2节Table 9.11.3.2.1； > 5GSM具体CauseValue取值参见3GPP 24.501第9.11.4.2节Table 9.11.4.2.1； > NGAP具体CauseValue取值参见3GPP 38.413第9.3.1.2节； 详见5.3.2.2.16 | A | failure_cause | 直取 |  |  | 维度 | 无 | 无
keyword | int | 辅助流程类型的关键参数信息，具体取值方式参见算法 | A | keyword | 直取 |  |  | 维度 | 无 | 无
bearer_qci | bigint | 承载的QCI，取值范围从 1到 9 |  |  | 置空 |  |  | 维度 | 无 | 无
bearerstatus | bigint | 承载的操作结果：1.建立成功2.建立失败3.修改成功 4.修改失败5.释放成功6.释放失败 | A | bearerstatus | 直取 |  |  | 维度 | 无 | 无
nbcelevel | bigint | NB等级 | A | nbcelevel | 直取 |  |  | 维度 | 无 | 无
record_cnt | bigint | 记录数 | A |  | count(1) |  |  | 指标 | 次 | >=0
abnor_release_cnt | bigint | 异常释放次数 | A |  | sum(is_abnor_release) |  |  | 指标 | 次 | >=0
normal_release_cnt | bigint | 正常释放次数 | A |  | sum(is_normal_release) |  |  | 指标 | 次 | >=0
procedure_normal_cnt | bigint | 正常业务流程次数 | A |  | sum(normal_flag) |  |  | 指标 | 次 | >=0
procedure_delay | double | 流程时延 | A |  | sum(procedure_delay*record_cnt)/sum(record_cnt) |  |  | 指标 | ms | >=0
min_starttime | string | 最小开始时间(时间戳) | A |  | min(procedure_start_time) |  |  | 指标 | 时间戳 | >0
max_endtime | string | 最大结束时间(时间戳) | A |  | max(procedure_end_time) |  |  | 指标 | 时间戳 | >0
p_provincecode | int | 省分区
p_date | string | 天分区
p_hour | int | 小时分区

## 8
返回
目标表基本信息描述
主题域 | 目标表英文名 | 目标表中文名 | 数据频度 | 模型主键 | 数据描述 | 推送数据库
信令感知 | aggr_lte_dpi_s1mme_failcause_base_h | S1MME接口失败原因基础小时表 | hour
源表基本信息描述
来源系统 | 源表英文名 | 源表中文名 | 别名 | 任务描述 | 备注 | 是否主表
| aggr_lte_dpi_s1mme_base_h | 4G_DPI_s1mme基础维度小时汇聚表(含定界定位) | A |  | 过滤条件：(record_cnt - procedure_normal_cnt > 0) or procedure_status in (1,255) | 是
详细字段信息
详细字段信息
PDM字段英文名 | PDM字段类型 | PDM字段中文名（说明） | 源表名 | 源字段英文名 | 算法加工逻辑 | 关联与过滤条件 | 备注 | 字段属性 | 单位 | 取值范围
day | string | 日期 | A | p_date | 直取 |  |  | 维度 | 无 | 无
hour | int | 小时 | A | p_hour | 直取 |  |  | 维度 | 无 | 无
citycode | int | 城市编码 | A | citycode | 直取 |  |  | 维度 | 无 | 无
city | string | 城市名称 | A | city | 直取 |  |  | 维度 | 无 | 无
districtcode | int | 区县编码 | A | districtcode | 直取 |  |  | 维度 | 无 | 无
district | string | 区县名称 | A | district | 直取 |  |  | 维度 | 无 | 无
interface | int | 必填字段。接口类型： 1：S1-U 2：S1-MME 3：S6a 4：S11 6：S5-C 14：L2TP 16：Gm信令面 28：Gm接口VoLTE会话xDR（Gm Session xDR） 29：Gm接口VoLTE切片xDR（Gm Slice xDR） 31：S1-U接口VoLTE切片xDR（S1-U Slice xDR） 35：Radius 50：N1N2 51：N4 52：N5 53：N7 54：N8 55：N10 56：N11 57：N12 58：N14 59：N15 66：N16 60：N22 61：N26 62：N40 63：N13 100：User Plane（5G SA指N3接口） | A | interface | 直取 |  |  | 维度 | 无 | 无
imsi | string | 永久用户标识。4G 填写用户IMSI。 | A | imsi | 直取 |  |  | 维度 | 无 | 无
imei | string | 永久设备标识。4G填写IMEI/IMEISV。保持信令抽取的原样，无需进行IMEI和IMEISV间的转化。 | A | imei | 直取 |  |  | 维度 | 无 | 无
msisdn | string | 用户号码。 | A | msisdn | 直取 |  |  | 维度 | 无 | 无
rat | int | RAT类型：取各接口码流中携带的值。如果接入类型为5G NR，将RAT值改写为10。 | A | rat | 直取 |  |  | 维度 | 无 | 无
home_province | string | 用户的归属地省份，枚举定义参见附录G。对国际漫入用户时，该字段填写用户归属运营商PLMN。 | A | home_province | 直取 |  |  | 维度 | 无 | 无
mmeipadd | string | MME信令面IP地址 | A | mmeipadd | 直取 |  |  | 维度 | 无 | 无
enbipadd | string | eNB信令面或用户面IP地址 | A | enbipadd | 直取 |  |  | 维度 | 无 | 无
other_eci | bigint | 对端小区的ECI，只在切换过程填写 | A | other_eci | 直取 |  |  | 维度 | 无 | 无
cellkey | string | 小区cellkey | A | cellkey | 直取 |  |  | 维度 | 无 | 无
apn | string | APN地址 | A | apn | 直取 |  |  | 维度 | 无 | 无
procedure_type | int | 流程类型编码，具体取值如下： 0： Registration 1： De-registration 2： Service Request 3： UE Configuration Update 4： SMS 30： PDU Session Establishment 31： PDU Session Modification 32： PDU Session Release 60： N2 HO Out 61： N2 HO In 62： N2 HO Cancel 63： Xn HO 64： UE Context Release 73： UE Capability Info Indication 74： UE Radio Capability Check 75： Trace Start 76： Deactivate Trace 77： Cell traffic Trace 78： NG Reset 79： Error indication 80： NG Setup 81： RAN Configuration Update 82： AMF Configuration Update 83： Overload Start 84： Overload Stop | A | procedure_type | 直取 |  |  | 维度 | 无 | 无
procedure_status | int | 流程状态 0：成功； 1：失败； 255：超时 | A | procedure_status | 直取 |  |  | 维度 | 无 | 无
problem_demarcation | string | 问题定界 | A | problem_demarcation | 直取 |  |  | 维度 | 无 | 无
problem_position | string | 问题定位 | A | problem_position | 直取 |  |  | 维度 | 无 | 无
request_cause_group | int | 标识流程请求消息中cause字段所对应的Cause Group | A | request_cause_group | 直取 |  |  | 维度 | 无 | 无
request_cause | int | 流程的请求消息中所包含的Cause值 | A | request_cause | 直取 |  |  | 维度 | 无 | 无
failure_cause_group | int | 标识流程失败响应消息中cause字段所对应的Cause Group。 失败原因类型，对于5G NAS流程： 1：5GMM 2：5GSM 对于NGAP流程： 1：Radio Network Layer 2：Transport Layer 3：NAS 4：Protocol 5：Misc 对于SMS流程： 1：CP Cause 2：RP Cause | A | failure_cause_group | 直取 |  |  | 维度 | 无 | 无
failure_cause | int | 流程失败响应消息中的值。 CauseValue，规范参见： > 5GMM具体CauseValue取值参见3GPP 24.501第9.11.3.2节Table 9.11.3.2.1； > 5GSM具体CauseValue取值参见3GPP 24.501第9.11.4.2节Table 9.11.4.2.1； > NGAP具体CauseValue取值参见3GPP 38.413第9.3.1.2节； 详见5.3.2.2.16 | A | failure_cause | 直取 |  |  | 维度 | 无 | 无
keyword | int | 辅助流程类型的关键参数信息，具体取值方式参见算法 | A | keyword | 直取 |  |  | 维度 | 无 | 无
record_cnt | bigint | 记录数 | A |  | sum(record_cnt) |  |  | 指标 | 次 | >=0
abnor_release_cnt | bigint | 异常释放次数 | A |  | sum(abnor_release_cnt) |  |  | 指标 | 次 | >=0
normal_release_cnt | bigint | 正常释放次数 | A |  | sum(normal_release_cnt) |  |  | 指标 | 次 | >=0
procedure_normal_cnt | bigint | 正常业务流程次数 | A |  | sum(procedure_normal_cnt) |  |  | 指标 | 次 | >=0
procedure_abnor_cnt | bigint | 异常业务流程次数 | A |  | sum(nvl(record_cnt,0)-nvl(procedure_normal_cnt,0)) |  |  | 指标 | 次 | >=0
p_provincecode | int | 省分区
p_date | string | 天分区
p_hour | int | 小时分区

## 9
返回
目标表基本信息描述
主题域 | 目标表英文名 | 目标表中文名 | 数据频度 | 模型主键 | 数据描述 | 推送数据库
信令感知 | aggr_lte_s1mme_failcause_base_refactor_h | S1MME接口失败原因基础共享小时表 | hour |  | 对应共享给移动业务感知保障系统aggr_lte_s1mme_failcause_base_h，字段名称及表结构无变化
源表基本信息描述
来源系统 | 源表英文名 | 源表中文名 | 别名 | 任务描述 | 备注 | 是否主表
| aggr_lte_dpi_s1mme_failcause_base_h | S1MME接口失败原因基础小时表 | A |  | 过滤条件：procedure_status in (1,255)
详细字段信息
详细字段信息
PDM字段英文名 | PDM字段类型 | PDM字段中文名（说明） | 源表名 | 源字段英文名 | 算法加工逻辑 | 关联与过滤条件 | 备注 | 字段属性 | 单位 | 取值范围
day | string | 日期 |  | p_date | 直取 |  |  | 维度 | 无 | 无 | string | NULL
hour | int | 小时 |  | p_hour | 直取 |  |  | 维度 | 无 | 无 | int | NULL
citycode | int | 城市编码 | B | citycode | 直取 |  |  | 维度 | 无 | 无 | int | NULL
city | string | 城市名称 | B | city | 直取 |  |  | 维度 | 无 | 无 | string | NULL
districtcode | int | 区县编码 | B | districtcode | 直取 |  |  | 维度 | 无 | 无 | int | NULL
district | string | 区县名称 | B | district | 直取 |  |  | 维度 | 无 | 无 | string | NULL
home_province | string | 归属省份编码 | A | home_province | 直取 |  |  | 维度 | 无 | 无 | string | NULL
interface | int | 接口类型 | A | interface | 直取 |  |  | 维度 | 无 | 无 | int | NULL
procedure_type | int | 流程类型 | A | procedure_type | 直取 |  |  | 维度 | 无 | 无 | int | NULL
rat | int | RAT类型 | A | rat | 直取 |  |  | 维度 | 无 | 无 | int | NULL
mmeipadd | string | MMEIP地址 | A | mmeipadd | 直取 |  |  | 维度 | 无 | 无 | string | NULL
apn | string | APN | A | apn | 直取 |  |  | 维度 | 无 | 无 | string | NULL
cellkey | string | 小区 | A | cellkey | 直取 |  |  | 维度 | 无 | 无 | string | NULL
msisdn | string | 用户号码 | A | msisdn | 直取 |  |  | 维度 | 无 | 无 | string | NULL
imsi | string | IMSI号 | A | imsi | 直取 |  |  | 维度 | 无 | 无 | string | NULL
imei | string | IMEI号 | A | imei | 直取 |  |  | 维度 | 无 | 无 | bigint | NULL
failure_cause_group | bigint | 流程失败响应消息 | A | failure_cause_group | 直取 |  |  | 维度 | 无 | 无 | bigint | NULL
failure_cause | bigint | 失败原因 | A | failure_cause | 直取 |  |  | 维度 | 无 | 无 | bigint | NULL
fail_cnt | bigint | 失败次数 | A |  | sum(record_cnt) |  |  | 指标 | 无 | >=0
p_provincecode | int | 省分区
p_date | string | 天分区
p_hour | int | 小时分区

## 10
返回
目标表基本信息描述
主题域 | 目标表英文名 | 目标表中文名 | 数据频度 | 模型主键 | 数据描述 | 推送数据库
信令感知 | aggr_lte_dpi_s1mme_index_reduce_base_h | 4G_DPI_S1MME基础维度指标裁剪共享小时表 | hour |  | 对应共享给移动业务感知保障系统aggr_lte_s1mme_base_reduce_h，字段名称无变化，删除了一个下游反馈不用的字段
源表基本信息描述
来源系统 | 源表英文名 | 源表中文名 | 别名 | 任务描述 | 备注 | 是否主表
| aggr_lte_dpi_s1mme_base_h | 4G_DPI_S1MME基础维度小时汇聚表(含定界定位) | A |  |  | 是
详细字段信息
详细字段信息
PDM字段英文名 | PDM字段类型 | PDM字段中文名（说明） | 源表名 | 源字段英文名 | 算法加工逻辑 | 关联与过滤条件 | 备注 | 字段属性 | 单位 | 取值范围
day | string | 日期 | A | p_date | 直取 |  |  | 维度 | 无 | 无
hour | tinyint | 小时 | A | p_hour | 直取 |  |  | 维度 | 无 | 无
provincecode | int | 省编码 | A | p_provincecode | 直取 |  |  | 维度 | 无 | 无
province | string | 省名称 | A | province | 直取 |  |  | 维度 | 无 | 无
citycode | int | 地市编码 | A | citycode | 直取 |  |  | 维度 | 无 | 无
city | string | 地市名称 | A | city | 直取 |  |  | 维度 | 无 | 无
enbid | int | eNodeB id | A |  | split("_",cellkey)[0] |  |  | 维度 | 无 | 无
enodebname | string | eNodeB名称 | A | enodebname | 直取 |  |  | 维度 | 无 | 无
cellid | int | cell id | A |  | split("_",cellkey)[1] |  |  | 维度 | 无 | 无
cellname | string | cell名称 | A | cellname | 直取 |  |  | 维度 | 无 | 无
imsi | string | 用户IMSI（字符串格式） | A | imsi | 直取 |  |  | 维度 | 无 | 无
imei | string | 终端IMEI（字符串格式） | A | imei | 直取 |  |  | 维度 | 无 | 无
msisdn | string | 用户号码（字符串格式） | A | msisdn | 直取 |  |  | 维度 | 无 | 无
rat | tinyint | 接入类型 | A | rat | 直取 |  |  | 维度 | 无 | 无
tai | bigint | 位置区码 | A | tai | 直取 |  |  | 维度 | 无 | 无
ecgi | string | UE所在小区的ECGI | A | ecgi | 直取 |  |  | 维度 | 无 | 无
apn | string | 使用的APN | A | apn | 直取 |  |  | 维度 | 无 | 无
other_eci | bigint | 对端小区的ECI，只在切换过程填写 | A | other_eci | 直取 |  |  | 维度 | 无 | 无
home_province | string | 漫入用户的归属地省份 | A | home_province | 直取 |  |  | 维度 | 无 | 无
mmeipadd | string | 接口类型为S1-MME时，填写MME信令面IP地址； IPv4：4字节； IPv6：16字节。 | A | mmeipadd | 直取 |  |  | 维度 | 无 | 无
enbipadd | string | 根据接口类型为S1-MME或S1-U，填写eNodeB信令面或用户面IP地址： Ipv4：4字节；Ipv6：16字节 | A | enbipadd | 直取 |  |  | 维度 | 无 | 无
eps_attach_request_sum | bigint | EPS附着请求次数 | A |  | sum(case when procedure_type=1 and keyword=1 then record_cnt else 0 end) |  |  | 指标 | 次 | >=0
eps_attach_success_sum | bigint | EPS附着成功次数 | A |  | sum(case when procedure_type=1 and keyword=1 and procedure_status=0 then record_cnt else 0 end) |  |  | 指标 | 次 | >=0
eps_attach_fail_sum | bigint | EPS附着失败次数 | A |  | sum(case when procedure_type=1 and keyword=1 and procedure_status=1 then record_cnt else 0 end) |  |  | 指标 | 次 | >=0
eps_attach_delay_sum | bigint | EPS附着总时延 | A |  | sum(case when procedure_type=1 and keyword=1 and procedure_status=0 then procedure_delay*record_cnt else 0 end) |  |  | 指标 | ms | >=0
eps_attach_usrfail_sum | bigint | EPS附着用户原因失败次数 | A |  | sum(case when procedure_type=1 and keyword=1 and procedure_status=1 and failure_cause in ('3','6','7','8','11','12','13','14','15','25','35') then record_cnt else 0 end) |  |  | 指标 | 次 | >=0
eps_emergency_attach_request_sum | bigint | EPS紧急附着请求次数 | A |  | sum(case when procedure_type=1 and keyword=6 then record_cnt else 0 end) |  |  | 指标 | 次 | >=0
eps_emergency_attach_success_sum | bigint | EPS紧急附着成功次数 | A |  | sum(case when procedure_type=1 and keyword=6 and procedure_status=0 then record_cnt else 0 end) |  |  | 指标 | 次 | >=0
eps_emergency_attach_fail_sum | bigint | EPS紧急附着失败次数 | A |  | sum(case when procedure_type=1 and keyword=6 and procedure_status=1 then record_cnt else 0 end) |  |  | 指标 | 次 | >=0
eps_emergency_attach_delay_sum | bigint | EPS紧急附着总时延 | A |  | sum(case when procedure_type=1 and keyword=6 and procedure_status=0 then procedure_delay*record_cnt else 0 end) |  |  | 指标 | ms | >=0
eps_emergency_attach_usrfail_sum | bigint | EPS紧急附着用户原因失败次数 | A |  | sum(case when procedure_type=1 and keyword=6 and procedure_status=1 and failure_cause in ('3','6','7','8','11','12','13','14','15','25','35') then record_cnt else 0 end) |  |  | 指标 | 次 | >=0
service_request_sum | bigint | 业务请求尝试次数 | A |  | sum(case when procedure_type=2 then record_cnt else 0 end) |  |  | 指标 | 次 | >=0
service_success_sum | bigint | 业务请求成功次数 | A |  | sum(case when procedure_type=2 and procedure_status=0 then record_cnt else 0 end) |  |  | 指标 | 次 | >=0
service_fail_sum | bigint | 业务请求失败次数 | A |  | sum(case when procedure_type=2 and procedure_status=1 then record_cnt else 0 end) |  |  | 指标 | 次 | >=0
service_delay_sum | bigint | 业务请求总时延 | A |  | sum(case when procedure_type=2 and procedure_status=0 then procedure_delay*record_cnt else 0 end) |  |  | 指标 | ms | >=0
service_usrfail_sum | bigint | 业务请求用户原因失败次数 | A |  | sum(case when procedure_type=2 and procedure_status=1 and failure_cause in ('3','6','7','8','11','12','13','14','15','25','35') then record_cnt else 0 end) |  |  | 指标 | 次 | >=0
paging_request_sum | bigint | 寻呼尝试次数 | A |  | sum(case when procedure_type=4 then record_cnt else 0 end) |  |  | 指标 | 次 | >=0
paging_success_sum | bigint | 寻呼成功次数 | A |  | sum(case when procedure_type=4 and procedure_status=0 then record_cnt else 0 end) |  |  | 指标 | 次 | >=0
paging_fail_sum | bigint | 寻呼失败次数 | A |  | sum(case when procedure_type=4 and procedure_status=1 then record_cnt else 0 end) |  |  | 指标 | 次 | >=0
paging_delay_sum | bigint | 寻呼总时延 | A |  | sum(case when procedure_type=4 and procedure_status=0 then procedure_delay*record_cnt else 0 end) |  |  | 指标 | ms | >=0
eps_tau_request_sum | bigint | EPS更新尝试次数 | A |  | sum(case when procedure_type=5 and keyword=0 then record_cnt else 0 end) |  |  | 指标 | 次 | >=0
eps_tau_success_sum | bigint | EPS更新成功次数 | A |  | sum(case when procedure_type=5 and keyword=0 and procedure_status=0 then record_cnt else 0 end) |  |  | 指标 | 次 | >=0
eps_tau_fail_sum | bigint | EPS更新失败次数 | A |  | sum(case when procedure_type=5 and keyword=0 and procedure_status=1 then record_cnt else 0 end) |  |  | 指标 | 次 | >=0
eps_tau_delay_sum | bigint | EPS更新总时延 | A |  | sum(case when procedure_type=5 and keyword=0 and procedure_status=0 then procedure_delay*record_cnt else 0 end) |  |  | 指标 | ms | >=0
eps_tau_usrfail_sum | bigint | EPS更新用户原因失败次数 | A |  | sum(case when procedure_type=5 and keyword=0 and procedure_status=1 and failure_cause in ('3','6','7','8','11','12','13','14','15','25','35') then record_cnt else 0 end) |  |  | 指标 | 次 | >=0
periodic_tau_request_sum | bigint | 周期更新尝试次数 | A |  | sum(case when procedure_type=5 and keyword=3 then record_cnt else 0 end) |  |  | 指标 | 次 | >=0
periodic_tau_success_sum | bigint | 周期更新成功次数 | A |  | sum(case when procedure_type=5 and keyword=3 and procedure_status=0 then record_cnt else 0 end) |  |  | 指标 | 次 | >=0
periodic_tau_fail_sum | bigint | 周期更新失败次数 | A |  | sum(case when procedure_type=5 and keyword=3 and procedure_status=1 then record_cnt else 0 end) |  |  | 指标 | 次 | >=0
periodic_tau_delay_sum | bigint | 周期更新总时延 | A |  | sum(case when procedure_type=5 and keyword=3 and procedure_status=0 then procedure_delay*record_cnt else 0 end) |  |  | 指标 | ms | >=0
periodic_tau_usrfail_sum | bigint | 周期更新用户原因失败次数 | A |  | sum(case when procedure_type=5 and keyword=3 and procedure_status=1 and failure_cause in ('3','6','7','8','11','12','13','14','15','25','35') then record_cnt else 0 end) |  |  | 指标 | 次 | >=0
ue_detach_request_sum | bigint | ue去附着请求次数 | A |  | sum(case when procedure_type=6 and keyword<16 then record_cnt else 0 end) |  |  | 指标 | 次 | >=0
net_detach_request_sum | bigint | 网络去附着请求次数 | A |  | sum(case when procedure_type=6 and keyword>16 then record_cnt else 0 end) |  |  | 指标 | 次 | >=0
pdn_connectivity_request_sum | bigint | PDN连接建立请求次数 | A |  | sum(case when procedure_type=7 then record_cnt else 0 end) |  |  | 指标 | 次 | >=0
pdn_connectivity_success_sum | bigint | PDN连接建立成功次数 | A |  | sum(case when procedure_type=7 and procedure_status=0 then record_cnt else 0 end) |  |  | 指标 | 次 | >=0
pdn_connectivity_fail_sum | bigint | PDN连接建立失败次数 | A |  | sum(case when procedure_type=7 and procedure_status=1 then record_cnt else 0 end) |  |  | 指标 | 次 | >=0
pdn_connectivity_delay_sum | bigint | PDN连接建立总时延 | A |  | sum(case when procedure_type=7 and procedure_status=0 then procedure_delay*record_cnt else 0 end) |  |  | 指标 | ms | >=0
dedicated_bearer_context_activation_request_sum | bigint | 专有承载激活尝试次数 | A |  | sum(case when procedure_type=13 then record_cnt else 0 end) |  |  | 指标 | 次 | >=0
dedicated_bearer_context_activation_success_sum | bigint | 专有承载激活成功次数 | A |  | sum(case when procedure_type=13 and procedure_status=0 then record_cnt else 0 end) |  |  | 指标 | 次 | >=0
dedicated_bearer_context_activation_fail_sum | bigint | 专有承载激活失败次数 | A |  | sum(case when procedure_type=13 and procedure_status=1 then record_cnt else 0 end) |  |  | 指标 | 次 | >=0
dedicated_bearer_context_activation_delay_sum | bigint | 专有承载激活总时延 | A |  | sum(case when procedure_type=13 and procedure_status=0 then procedure_delay*record_cnt else 0 end) |  |  | 指标 | ms | >=0
x2_ho_request_sum | bigint | x2切换请求次数 | A |  | sum(case when procedure_type=14 then record_cnt else 0 end) |  |  | 指标 | 次 | >=0
x2_ho_success_sum | bigint | x2切换成功数 | A |  | sum(case when procedure_type=14 and procedure_status=0 then record_cnt else 0 end) |  |  | 指标 | 次 | >=0
x2_ho_fail_sum | bigint | x2切换失败数 | A |  | sum(case when procedure_type=14 and procedure_status=1 then record_cnt else 0 end) |  |  | 指标 | 次 | >=0
x2_ho_delay_sum | bigint | x2切换总时延 | A |  | sum(case when procedure_type=14 and procedure_status=0 then procedure_delay*record_cnt else 0 end) |  |  | 指标 | ms | >=0
s1_ho_intra_out_request_sum | int | 系统内s1切换出请求次数 | A |  | sum(case when procedure_type=15 and keyword=1 then record_cnt else 0 end) |  |  | 指标 | 次 | >=0
s1_ho_intra_out_success_sum | int | 系统内s1切换出成功数 | A |  | sum(case when procedure_type=15 and keyword=1 and procedure_status=0 then record_cnt else 0 end) |  |  | 指标 | 次 | >=0
s1_ho_intra_out_fail_sum | int | 系统内s1切换出失败数 | A |  | sum(case when procedure_type=15 and keyword=1 and procedure_status=1 then record_cnt else 0 end) |  |  | 指标 | 次 | >=0
s1_ho_intra_out_delay_avg | bigint | 系统内s1切换出平均时延 | A |  | sum(case when procedure_type=15 and keyword=1 and procedure_status=0 then procedure_delay*record_cnt else 0 end)/sum(case when procedure_type=15 and keyword=1 and procedure_status=0 then record_cnt else 0 end) |  |  | 指标 | ms | >=0
s1_ho_cancel_request_sum | bigint | s1切换取消请求次数 | A |  | sum(case when procedure_type=17 then record_cnt else 0 end) |  |  | 指标 | 次 | >=0
s1_ho_cancel_success_sum | bigint | s1切换取消成功次数 | A |  | sum(case when procedure_type=17 and procedure_status=0 then record_cnt else 0 end) |  |  | 指标 | 次 | >=0
s1_ho_cancel_fail_sum | bigint | s1切换取消失败次数 | A |  | sum(case when procedure_type=17 and procedure_status=1 then record_cnt else 0 end) |  |  | 指标 | 次 | >=0
s1_ho_cancel_delay_sum | bigint | s1切换取消总时延 | A |  | sum(case when procedure_type=17 and procedure_status=0 then procedure_delay*record_cnt else 0 end) |  |  | 指标 | ms | >=0
initial_context_setup_request_sum | bigint | 初始上下文建立请求次数 | A |  | sum(case when procedure_type=18 then record_cnt else 0 end) |  |  | 指标 | 次 | >=0
initial_context_setup_success_sum | bigint | 初始上下文建立成功次数 | A |  | sum(case when procedure_type=18 and procedure_status=0 then record_cnt else 0 end) |  |  | 指标 | 次 | >=0
initial_context_setup_fail_sum | bigint | 初始上下文建立失败次数 | A |  | sum(case when procedure_type=18 and procedure_status=1 then record_cnt else 0 end) |  |  | 指标 | 次 | >=0
initial_context_setup_delay_sum | bigint | 初始上下文建立总时延 | A |  | sum(case when procedure_type=18 and procedure_status=0 then procedure_delay*record_cnt else 0 end) |  |  | 指标 | ms | >=0
ue_context_release_request_sum | bigint | UE上下文释放请求次数 | A |  | sum(case when procedure_type=20 then record_cnt else 0 end) |  |  | 指标 | 次 | >=0
ue_context_release_success_sum | bigint | UE上下文释放成功次数 | A |  | sum(case when procedure_type=20 and procedure_status=0 then record_cnt else 0 end) |  |  | 指标 | 次 | >=0
ue_context_release_fail_sum | bigint | UE上下文释放失败次数 | A |  | sum(case when procedure_type=20 and procedure_status=1 then record_cnt else 0 end) |  |  | 指标 | 次 | >=0
ue_context_release_delay_sum | bigint | UE上下文释放总时延 | A |  | sum(case when procedure_type=20 and procedure_status=0 then procedure_delay*record_cnt else 0 end) |  |  | 指标 | ms | >=0
inter_redirect_request_sum | bigint | 系统间重定向请求次数 | A |  | sum(case when procedure_type=20 and request_cause=28 then record_cnt else 0 end) |  |  | 指标 | 次 | >=0
default_bearer_context_activation_request_sum | bigint | 默认承载激活尝试次数 | A |  | sum(case when procedure_type=102 then record_cnt else 0 end) |  |  | 指标 | 次 | >=0
default_bearer_context_activation_success_sum | bigint | 默认承载激活成功次数 | A |  | sum(case when procedure_type=102 and procedure_status=0 then record_cnt else 0 end) |  |  | 指标 | 次 | >=0
default_bearer_context_activation_fail_sum | bigint | 默认承载激活失败次数 | A |  | sum(case when procedure_type=102 and procedure_status=1 then record_cnt else 0 end) |  |  | 指标 | 次 | >=0
default_bearer_context_activation_delay_sum | bigint | 默认承载激活总时延 | A |  | sum(case when procedure_type=102 and procedure_status=0 then procedure_delay*record_cnt else 0 end) |  |  | 指标 | ms | >=0
s1mme_cnt_sum | bigint | s1mme信令总条数 | A |  | sum(record_cnt) |  |  | 指标 | 次 | >=0
s1mme_success_cnt_sum | bigint | s1mme信令成功条数 | A |  | sum(case when procedure_status=0 then record_cnt else 0 end) |  |  | 指标 | 次 | >=0
s1mme_fail_cnt_sum | bigint | s1mme信令失败条数 | A |  | sum(case when procedure_status=1 then record_cnt else 0 end) |  |  | 指标 | 次 | >=0
s1mme_timeout_cnt_sum | bigint | s1mme信令超时条数 | A |  | sum(case when procedure_status=255 then record_cnt else 0 end) |  |  | 指标 | 次 | >=0
sms_request_sum | bigint | 短信请求次数 | A |  | sum(case when procedure_type=32 then record_cnt else 0 end) |  |  | 指标 | 次 | >=0
sms_success_sum | bigint | 短信成功次数 | A |  | sum(case when procedure_type=32 and procedure_status=0 then record_cnt else 0 end) |  |  | 指标 | 次 | >=0
sms_fail_sum | bigint | 短信失败次数 | A |  | sum(case when procedure_type=32 and procedure_status=1 then record_cnt else 0 end) |  |  | 指标 | 次 | >=0
sms_timeout_sum | bigint | 短信超时次数 | A |  | sum(case when procedure_type=32 and procedure_status=255 then record_cnt else 0 end) |  |  | 指标 | 次 | >=0
p_provincecode | int | 省分区
p_date | string | 天分区
p_hour | int | 小时分区

## 11
返回
目标表基本信息描述
主题域 | 目标表英文名 | 目标表中文名 | 数据频度 | 模型主键 | 数据描述 | 推送数据库
信令感知 | aggr_nbiot_s1mme_apnusrcel_h | 4G_DPI_S1MME用户小区APN维度指标裁剪小时表 | hour |  | 对应共享给移动业务感知保障系统aggr_nbiot_s1mme_noc_usrcell_h，字段名称无变化，删除了3个下游反馈不用的字段
源表基本信息描述
来源系统 | 源表英文名 | 源表中文名 | 别名 | 任务描述 | 备注 | 是否主表
| aggr_lte_dpi_s1mme_base_h | 4G_DPI_S1MME基础维度小时汇聚表(无定界定位) | A |  | 过滤条件：(length(regexp_replace(trim(msisdn),'^86',''))=13 or msisdn like '%141%') | 是
详细字段信息
详细字段信息
PDM字段英文名 | PDM字段类型 | PDM字段中文名（说明） | 源表名 | 源字段英文名 | 算法加工逻辑 | 关联与过滤条件 | 备注 | 字段属性 | 单位 | 取值范围
day | string | 时间 | A | p_date | 直取 |  |  | 维度 | 无 | 无
hour | tinyint | 时段 | A | p_hour | 直取 |  |  | 维度 | 无 | 无
imsi | string | 用户IMSI（字符串格式） | A | imsi | 直取 |  |  | 维度 | 无 | 无
msisdn | string | 用户号码（字符串格式） | A | msisdn | 直取 |  |  | 维度 | 无 | 无
tai | bigint | 位置区码 | A | tai | 直取 |  |  | 维度 | 无 | 无
ecgi | string | UE所在小区的ECGI | A | ecgi | 直取 |  |  | 维度 | 无 | 无
apn | string | 网络接入技术 | A | apn | 直取 |  |  | 维度 | 无 | 无
home_province | string | 漫入用户的归属地省份 | A | home_province | 直取 |  |  | 维度 | 无 | 无
attach_succ_num | bigint | 附着成功次数 | A |  | sum(case when procedure_type=1 and procedure_status=0 then record_cnt else 0 end) |  |  | 指标 | 次 | >=0
attach_fail_num | bigint | 附着失败次数 | A |  | sum(case when procedure_type=1 and procedure_status in (1,255) then record_cnt else 0 end) |  |  | 指标 | 次 | >=0
attach_tau_succ_num | bigint | 用户定期上报位置成功次数 | A |  | sum(case when procedure_type in (1,5) and procedure_status=0 then record_cnt else 0 end) |  |  | 指标 | 次 | >=0
attach_tau_fail_num | bigint | 用户定期上报位置失败次数 | A |  | sum(case when procedure_type in (1,5) and procedure_status in (1,255) then record_cnt else 0 end) |  |  | 指标 | 次 | >=0
service_succ_num | bigint | 服务请求建立成功次数 | A |  | sum(case when procedure_type=2 and procedure_status=0 then record_cnt else 0 end) |  |  | 指标 | 次 | >=0
service_fail_num | bigint | 服务请求建立失败次数 | A |  | sum(case when procedure_type=2 and procedure_status in (1,255) then record_cnt else 0 end) |  |  | 指标 | 次 | >=0
pdn_connect_succ_num | bigint | 对应PGW成功次数 | A |  | sum(case when procedure_type=7 and procedure_status=0 then record_cnt else 0 end) |  |  | 指标 | 次 | >=0
pdn_connect_fail_num | bigint | 对应PGW失败次数 | A |  | sum(case when procedure_type=7 and procedure_status in (1,255) then record_cnt else 0 end) |  |  | 指标 | 次 | >=0
uecontext_release_succ_num | bigint | 上下文成功次数 | A |  | sum(case when procedure_type=20 and procedure_status=0 then record_cnt else 0 end) |  |  | 指标 | 次 | >=0
uecontext_release_tau_fail_num | bigint | 上下文失败次数 | A |  | sum(case when procedure_type=20 and procedure_status in (1,255) then record_cnt else 0 end) |  |  | 指标 | 次 | >=0
identity_auth_secure_succ_num | bigint | 认证鉴权成功次数 | A |  | sum(case when procedure_type in (29,30,31) and procedure_status=0 then record_cnt else 0 end) |  |  | 指标 | 次 | >=0
identity_auth_secure_fail_num | bigint | 认证鉴权失败次数 | A |  | sum(case when procedure_type in (29,30,31) and procedure_status in (1,255) then record_cnt else 0 end) |  |  | 指标 | 次 | >=0
cpservice_succ_num | bigint | 控制面相关成功次数 | A |  | sum(case when procedure_type=103 and procedure_status=0 then record_cnt else 0 end) |  |  | 指标 | 次 | >=0
cpservice_fail_num | bigint | 控制面相关失败次数 | A |  | sum(case when procedure_type=103 and procedure_status in (1,255) then record_cnt else 0 end) |  |  | 指标 | 次 | >=0
x2_succ_num | bigint | x2切换成功次数 | A |  | sum(case when procedure_type=14 and procedure_status=0 then record_cnt else 0 end) |  |  | 指标 | 次 | >=0
x2_fail_num | bigint | x2切换失败次数 | A |  | sum(case when procedure_type=14 and procedure_status in (1,255) then record_cnt else 0 end) |  |  | 指标 | 次 | >=0
s1_succ_num | bigint | s1切换成功次数 | A |  | sum(case when procedure_type in (15,16) and procedure_status=0 then record_cnt else 0 end) |  |  | 指标 | 次 | >=0
s1_fail_num | bigint | s1切换失败次数 | A |  | sum(case when procedure_type in (15,16) and procedure_status in (1,255) then record_cnt else 0 end) |  |  | 指标 | 次 | >=0
initial_context_setup_success_sum | int | Initial_context_setup成功次数 | A |  | sum(case when procedure_type=18 and procedure_status=0 then record_cnt else 0 end) |  |  | 指标 | 次 | >=0
initial_context_setup_fail_sum | int | Initial_context_setup失败次数 | A |  | sum(case when procedure_type=18 and procedure_status in (1,255) then record_cnt else 0 end) |  |  | 指标 | 次 | >=0
erab_setup_success_sum | int | e-rab建立成功次数 | A |  | sum(case when procedure_type=100 and procedure_status=0 then record_cnt else 0 end) |  |  | 指标 | 次 | >=0
erab_setup_fail_sum | int | e-rab建立失败次数 | A |  | sum(case when procedure_type=100 and procedure_status in (1,255) then record_cnt else 0 end) |  |  | 指标 | 次 | >=0
erab_modify_success_sum | int | e-rab修改成功次数 | A |  | sum(case when procedure_type=101 and procedure_status=0 then record_cnt else 0 end) |  |  | 指标 | 次 | >=0
erab_modify_fail_sum | int | e-rab修改失败次数 | A |  | sum(case when procedure_type=101 and procedure_status in (1,255) then record_cnt else 0 end) |  |  | 指标 | 次 | >=0
other_procedure_succ_num | bigint | 其余流程类型成功次数 | A |  | sum(case when procedure_type not in (20, 103, 29, 30, 31, 1, 5, 109, 7) and procedure_status=0 then record_cnt else 0 end |  |  | 指标 | 次 | >=0
other_procedure_fail_num | bigint | 其余流程类型失败次数 | A |  | sum(case when procedure_type not in (20, 103, 29, 30, 31, 1, 5, 109, 7) and procedure_status in (1,255) then record_cnt else 0 end |  |  | 指标 | 次 | >=0
nbcelevel_0_sum | int | NB终端上报覆盖等级值为0的次数 | A |  | sum(case when nbcelevel=0 then record_cnt else 0 end) |  |  | 指标 | 次 | >=0
nbcelevel_1_sum | int | NB终端上报覆盖等级值为1的次数 | A |  | sum(case when nbcelevel=1 then record_cnt else 0 end) |  |  | 指标 | 次 | >=0
nbcelevel_2_sum | int | NB终端上报覆盖等级值为2的次数 | A |  | sum(case when nbcelevel=2 then record_cnt else 0 end) |  |  | 指标 | 次 | >=0
nbcelevel_other_sum | int | NB终端上报覆盖等级值为其他的次数 | A |  | sum(case when nbcelevel>=3 then record_cnt else 0 end) |  |  | 指标 | 次 | >=0
bearerstatus_1_sum | int | 承载建立成功次数 | A |  | sum(case when bearerstatus = 1 record_cnt else 0 end) |  |  | 指标 | 次 | >=0
bearerstatus_2_sum | int | 承载建立失败次数 | A |  | sum(case when bearerstatus = 2 record_cnt else 0 end) |  |  | 指标 | 次 | >=0
bearerstatus_3_sum | int | 承载修改成功次数 | A |  | sum(case when bearerstatus = 3 record_cnt else 0 end) |  |  | 指标 | 次 | >=0
bearerstatus_4_sum | int | 承载修改失败次数 | A |  | sum(case when bearerstatus = 4 record_cnt else 0 end) |  |  | 指标 | 次 | >=0
bearerstatus_5_sum | int | 承载释放成功次数 | A |  | sum(case when bearerstatus = 5 record_cnt else 0 end) |  |  | 指标 | 次 | >=0
bearerstatus_6_sum | int | 承载释放失败次数 | A |  | sum(case when bearerstatus = 6 record_cnt else 0 end) |  |  | 指标 | 次 | >=0
bearerstatus_other_sum | int | 其他承载次数 | A |  | sum(case when bearerstatus = 0 record_cnt else 0 end) |  |  | 指标 | 次 | >=0
p_provincecode | int | 省分区
p_date | string | 天分区
p_hour | int | 小时分区

## 12
返回
目标表基本信息描述
主题域 | 目标表英文名 | 目标表中文名 | 数据频度 | 模型主键 | 数据描述 | 推送数据库
信令感知 | aggr_lte_dpi_s1mme_usrcel_h | 4G_DPI_S1MME用户小区维度小时表 | hour
源表基本信息描述
来源系统 | 源表英文名 | 源表中文名 | 别名 | 任务描述 | 备注 | 是否主表
| aggr_lte_dpi_s1mme_base_h | 4G_DPI_S1MME基础维度小时汇聚表 | A |  |  | 是
详细字段信息
详细字段信息
PDM字段英文名 | PDM字段类型 | PDM字段中文名（说明） | 源表名 | 源字段英文名 | 算法加工逻辑 | 关联与过滤条件 | 备注 | 字段属性 | 单位 | 取值范围
day | string | 日期 | A | p_date | 直取 |  |  | 维度 | 无 | 无
hour | int | 小时 | A | p_hour | 直取 |  |  | 维度 | 无 | 无
province | string | 省名称 | A | province | 直取 |  |  | 维度 | 无 | 无
citycode | int | 城市编码 | A | citycode | 直取 |  |  | 维度 | 无 | 无
city | string | 城市名称 | A | city | 直取 |  |  | 维度 | 无 | 无
districtcode | int | 区县编码 | A | districtcode | 直取 |  |  | 维度 | 无 | 无
district | string | 区县名称 | A | district | 直取 |  |  | 维度 | 无 | 无
imsi | string | 永久用户标识。4G 填写用户IMSI。 | A | imsi | 直取 |  |  | 维度 | 无 | 无
imei | string | 永久设备标识。4G填写IMEI/IMEISV。保持信令抽取的原样，无需进行IMEI和IMEISV间的转化。 | A | imei | 直取 |  |  | 维度 | 无 | 无
msisdn | string | 用户号码。 | A | msisdn | 直取 |  |  | 维度 | 无 | 无
rat | int | RAT类型：取各接口码流中携带的值。如果接入类型为5G NR，将RAT值改写为10。 | A | rat | 直取 |  |  | 维度 | 无 | 无
home_province | string | 用户的归属地省份，枚举定义参见附录G。对国际漫入用户时，该字段填写用户归属运营商PLMN。 | A | home_province | 直取 |  |  | 维度 | 无 | 无
enbipadd | string | eNB信令面或用户面IP地址 | A | enbipadd | 直取 |  |  | 维度 | 无 | 无
ecgi | string | UE所在小区的ECGI | A | ecgi | 直取 |  |  | 维度 | 无 | 无
cellkey | string | 小区cellkey | A | cellkey | 直取 |  |  | 维度 | 无 | 无
attach_request_cnt | bigint | 附着请求次数 | A |  | sum(case when procedure_type=1 then record_cnt else 0 end) |  |  | 指标 | 次 | >=0
attach_succ_cnt | bigint | 附着成功次数 | A |  | sum(case when procedure_type=1 and procedure_status=0 then record_cnt else 0 end) |  |  | 指标 | 次 | >=0
attach_fail_cnt | bigint | 附着失败次数 | A |  | sum(case when procedure_type=1 and procedure_status=1 then record_cnt else 0 end) |  |  | 指标 | 次 | >=0
attach_timeout_cnt | bigint | 附着超时次数 | A |  | sum(case when procedure_type=1 and procedure_status=255 then record_cnt else 0 end) |  |  | 指标 | 次 | >=0
eps_attach_request_cnt | bigint | EPS附着请求次数 | A |  | sum(case when procedure_type=1 and keyword=1 then record_cnt else 0 end) |  |  | 指标 | 次 | >=0
eps_attach_succ_cnt | bigint | EPS附着成功次数 | A |  | sum(case when procedure_type=1 and keyword=1 and procedure_status=0 then record_cnt else 0 end) |  |  | 指标 | 次 | >=0
eps_attach_fail_cnt | bigint | EPS附着失败次数 | A |  | sum(case when procedure_type=1 and keyword=1 and procedure_status=1 then record_cnt else 0 end) |  |  | 指标 | 次 | >=0
eps_attach_timeout_cnt | bigint | EPS附着超时次数 | A |  | sum(case when procedure_type=1 and keyword=1 and procedure_status=255 then record_cnt else 0 end) |  |  | 指标 | 次 | >=0
eps_emergency_attach_request_cnt | bigint | EPS紧急附着请求次数 | A |  | sum(case when procedure_type=1 and keyword=6 then record_cnt else 0 end) |  |  | 指标 | 次 | >=0
eps_emergency_attach_succ_cnt | bigint | EPS紧急附着成功次数 | A |  | sum(case when procedure_type=1 and keyword=6 and procedure_status=0 then record_cnt else 0 end) |  |  | 指标 | 次 | >=0
eps_emergency_attach_fail_cnt | bigint | EPS紧急附着失败次数 | A |  | sum(case when procedure_type=1 and keyword=6 and procedure_status=1 then record_cnt else 0 end) |  |  | 指标 | 次 | >=0
eps_emergency_attach_timeout_cnt | bigint | EPS紧急附着超时次数 | A |  | sum(case when procedure_type=1 and keyword=6 and procedure_status=255 then record_cnt else 0 end) |  |  | 指标 | 次 | >=0
service_request_cnt | bigint | 业务请求尝试次数 | A |  | sum(case when procedure_type=2 then record_cnt else 0 end) |  |  | 指标 | 次 | >=0
service_succ_cnt | bigint | 业务请求成功次数 | A |  | sum(case when procedure_type=2 and procedure_status=0 then record_cnt else 0 end) |  |  | 指标 | 次 | >=0
service_fail_cnt | bigint | 业务请求失败次数 | A |  | sum(case when procedure_type=2 and procedure_status=1 then record_cnt else 0 end) |  |  | 指标 | 次 | >=0
service_timeout_cnt | bigint | 业务请求超时次数 | A |  | sum(case when procedure_type=2 and procedure_status=255 then record_cnt else 0 end) |  |  | 指标 | 次 | >=0
paging_request_cnt | bigint | 寻呼请求次数 | A |  | sum(case when procedure_type=4 then record_cnt else 0 end) |  |  | 指标 | 次 | >=0
paging_succ_cnt | bigint | 寻呼成功次数 | A |  | sum(case when procedure_type=4 and procedure_status=0 then record_cnt else 0 end) |  |  | 指标 | 次 | >=0
paging_fail_cnt | bigint | 寻呼失败次数 | A |  | sum(case when procedure_type=4 and procedure_status=1 then record_cnt else 0 end) |  |  | 指标 | 次 | >=0
paging_timeout_cnt | bigint | 寻呼超时次数 | A |  | sum(case when procedure_type=4 and procedure_status=255 then record_cnt else 0 end) |  |  | 指标 | 次 | >=0
tau_request_cnt | bigint | 位置区更新请求次数 | A |  | sum(case when procedure_type=5 then record_cnt else 0 end) |  |  | 指标 | 次 | >=0
tau_succ_cnt | bigint | 位置区更新成功次数 | A |  | sum(case when procedure_type=5 and procedure_status=0 then record_cnt else 0 end) |  |  | 指标 | 次 | >=0
tau_fail_cnt | bigint | 位置区更新失败次数 | A |  | sum(case when procedure_type=5 and procedure_status=1 then record_cnt else 0 end) |  |  | 指标 | 次 | >=0
tau_timeout_cnt | bigint | 位置区更新超时次数 | A |  | sum(case when procedure_type=5 and procedure_status=255 then record_cnt else 0 end) |  |  | 指标 | 次 | >=0
detach_request_cnt | bigint | 去附着请求次数 | A |  | sum(case when procedure_type=6 then record_cnt else 0 end) |  |  | 指标 | 次 | >=0
detach_succ_cnt | bigint | 去附着成功次数 | A |  | sum(case when procedure_type=6 and procedure_status=0 then record_cnt else 0 end) |  |  | 指标 | 次 | >=0
detach_fail_cnt | bigint | 去附着失败次数 | A |  | sum(case when procedure_type=6 and procedure_status=1 then record_cnt else 0 end) |  |  | 指标 | 次 | >=0
detach_timeout_cnt | bigint | 去附着超时次数 | A |  | sum(case when procedure_type=6 and procedure_status=255 then record_cnt else 0 end) |  |  | 指标 | 次 | >=0
pdn_connectivity_request_cnt | bigint | PDN连接请求次数 | A |  | sum(case when procedure_type=7 then record_cnt else 0 end) |  |  | 指标 | 次 | >=0
pdn_connectivity_succ_cnt | bigint | PDN连接成功次数 | A |  | sum(case when procedure_type=7 and procedure_status=0 then record_cnt else 0 end) |  |  | 指标 | 次 | >=0
pdn_connectivity_fail_cnt | bigint | PDN连接失败次数 | A |  | sum(case when procedure_type=7 and procedure_status=1 then record_cnt else 0 end) |  |  | 指标 | 次 | >=0
pdn_connectivity_timeout_cnt | bigint | PDN连接超时次数 | A |  | sum(case when procedure_type=7 and procedure_status=255 then record_cnt else 0 end) |  |  | 指标 | 次 | >=0
x2_ho_request_cnt | bigint | X2切换请求次数 | A |  | sum(case when procedure_type=14 then record_cnt else 0 end) |  |  | 指标 | 次 | >=0
x2_ho_succ_cnt | bigint | X2切换成功次数 | A |  | sum(case when procedure_type=14 and procedure_status=0 then record_cnt else 0 end) |  |  | 指标 | 次 | >=0
x2_ho_fail_cnt | bigint | X2切换失败次数 | A |  | sum(case when procedure_type=14 and procedure_status=1 then record_cnt else 0 end) |  |  | 指标 | 次 | >=0
x2_ho_timeout_cnt | bigint | X2切换超时次数 | A |  | sum(case when procedure_type=14 and procedure_status=255 then record_cnt else 0 end) |  |  | 指标 | 次 | >=0
s1_ho_out_request_cnt | bigint | S1切换出请求次数 | A |  | sum(case when procedure_type=15 then record_cnt else 0 end) |  |  | 指标 | 次 | >=0
s1_ho_out_succ_cnt | bigint | S1切换出成功次数 | A |  | sum(case when procedure_type=15 and procedure_status=0 then record_cnt else 0 end) |  |  | 指标 | 次 | >=0
s1_ho_out_fail_cnt | bigint | S1切换出失败次数 | A |  | sum(case when procedure_type=15 and procedure_status=1 then record_cnt else 0 end) |  |  | 指标 | 次 | >=0
s1_ho_out_timeout_cnt | bigint | S1切换出超时次数 | A |  | sum(case when procedure_type=15 and procedure_status=255 then record_cnt else 0 end) |  |  | 指标 | 次 | >=0
s1_ho_intra_out_request_cnt | bigint | 系统内S1切换出请求次数 | A |  | sum(case when procedure_type=15 and keyword=1 then record_cnt else 0 end) |  |  | 指标 | 次 | >=0
s1_ho_intra_out_succ_cnt | bigint | 系统内S1切换出成功次数 | A |  | sum(case when procedure_type=15 and keyword=1 and procedure_status=0 then record_cnt else 0 end) |  |  | 指标 | 次 | >=0
s1_ho_intra_out_fail_cnt | bigint | 系统内S1切换出失败次数 | A |  | sum(case when procedure_type=15 and keyword=1 and procedure_status=1 then record_cnt else 0 end) |  |  | 指标 | 次 | >=0
s1_ho_intra_out_timeout_cnt | bigint | 系统内S1切换出超时次数 | A |  | sum(case when procedure_type=15 and keyword=1 and procedure_status=255 then record_cnt else 0 end) |  |  | 指标 | 次 | >=0
s1_ho_in_request_cnt | bigint | S1切换入请求次数 | A |  | sum(case when procedure_type=16 then record_cnt else 0 end) |  |  | 指标 | 次 | >=0
s1_ho_in_succ_cnt | bigint | S1切换入成功次数 | A |  | sum(case when procedure_type=16 and procedure_status=0 then record_cnt else 0 end) |  |  | 指标 | 次 | >=0
s1_ho_in_fail_cnt | bigint | S1切换入失败次数 | A |  | sum(case when procedure_type=16 and procedure_status=1 then record_cnt else 0 end) |  |  | 指标 | 次 | >=0
s1_ho_in_timeout_cnt | bigint | S1切换入超时次数 | A |  | sum(case when procedure_type=16 and procedure_status=255 then record_cnt else 0 end) |  |  | 指标 | 次 | >=0
s1_ho_cancel_request_cnt | bigint | S1切换取消请求次数 | A |  | sum(case when procedure_type=17 then record_cnt else 0 end) |  |  | 指标 | 次 | >=0
s1_ho_cancel_succ_cnt | bigint | S1切换取消成功次数 | A |  | sum(case when procedure_type=17 and procedure_status=0 then record_cnt else 0 end) |  |  | 指标 | 次 | >=0
s1_ho_cancel_fail_cnt | bigint | S1切换取消失败次数 | A |  | sum(case when procedure_type=17 and procedure_status=1 then record_cnt else 0 end) |  |  | 指标 | 次 | >=0
s1_ho_cancel_timeout_cnt | bigint | S1切换取消超时次数 | A |  | sum(case when procedure_type=17 and procedure_status=255 then record_cnt else 0 end) |  |  | 指标 | 次 | >=0
initial_context_setup_request_cnt | bigint | 初始上下文建立请求次数 | A |  | sum(case when procedure_type=18 then record_cnt else 0 end) |  |  | 指标 | 次 | >=0
initial_context_setup_succ_cnt | bigint | 初始上下文建立成功次数 | A |  | sum(case when procedure_type=18 and procedure_status=0 then record_cnt else 0 end) |  |  | 指标 | 次 | >=0
initial_context_setup_fail_cnt | bigint | 初始上下文建立失败次数 | A |  | sum(case when procedure_type=18 and procedure_status=1 then record_cnt else 0 end) |  |  | 指标 | 次 | >=0
initial_context_setup_timeout_cnt | bigint | 初始上下文建立超时次数 | A |  | sum(case when procedure_type=18 and procedure_status=255 then record_cnt else 0 end) |  |  | 指标 | 次 | >=0
ue_context_release_request_cnt | bigint | UE上下文释放请求次数 | A |  | sum(case when procedure_type=20 then record_cnt else 0 end) |  |  | 指标 | 次 | >=0
ue_context_release_succ_cnt | bigint | UE上下文释放成功次数 | A |  | sum(case when procedure_type=20 and procedure_status=0 then record_cnt else 0 end) |  |  | 指标 | 次 | >=0
ue_context_release_fail_cnt | bigint | UE上下文释放失败次数 | A |  | sum(case when procedure_type=20 and procedure_status=1 then record_cnt else 0 end) |  |  | 指标 | 次 | >=0
ue_context_release_timeout_cnt | bigint | UE上下文释放超时次数 | A |  | sum(case when procedure_type=20 and procedure_status=255 then record_cnt else 0 end) |  |  | 指标 | 次 | >=0
erab_release_request_cnt | bigint | E-RAB释放请求次数 | A |  | sum(case when procedure_type=21 then record_cnt else 0 end) |  |  | 指标 | 次 | >=0
erab_release_succ_cnt | bigint | E-RAB释放成功次数 | A |  | sum(case when procedure_type=21 and procedure_status=0 then record_cnt else 0 end) |  |  | 指标 | 次 | >=0
erab_release_fail_cnt | bigint | E-RAB释放失败次数 | A |  | sum(case when procedure_type=21 and procedure_status=1 then record_cnt else 0 end) |  |  | 指标 | 次 | >=0
erab_release_timeout_cnt | bigint | E-RAB释放超时次数 | A |  | sum(case when procedure_type=21 and procedure_status=255 then record_cnt else 0 end) |  |  | 指标 | 次 | >=0
sms_request_cnt | bigint | 短信请求次数 | A |  | sum(case when procedure_type=32 then record_cnt else 0 end) |  |  | 指标 | 次 | >=0
sms_succ_cnt | bigint | 短信成功次数 | A |  | sum(case when procedure_type=32 and procedure_status=0 then record_cnt else 0 end) |  |  | 指标 | 次 | >=0
sms_fail_cnt | bigint | 短信失败次数 | A |  | sum(case when procedure_type=32 and procedure_status=1 then record_cnt else 0 end) |  |  | 指标 | 次 | >=0
sms_timeout_cnt | bigint | 短信超时次数 | A |  | sum(case when procedure_type=32 and procedure_status=255 then record_cnt else 0 end) |  |  | 指标 | 次 | >=0
erab_setup_request_cnt | bigint | e-rab建立请求次数 | A |  | sum(case when procedure_type=100 then record_cnt else 0 end) |  |  | 指标 | 次 | >=0
erab_setup_succ_cnt | bigint | e-rab建立成功次数 | A |  | sum(case when procedure_type=100 and procedure_status=0 then record_cnt else 0 end) |  |  | 指标 | 次 | >=0
erab_setup_fail_cnt | bigint | e-rab建立失败次数 | A |  | sum(case when procedure_type=100 and procedure_status=1 then record_cnt else 0 end) |  |  | 指标 | 次 | >=0
erab_setup_timeout_cnt | bigint | e-rab建立超时次数 | A |  | sum(case when procedure_type=100 and procedure_status=255 then record_cnt else 0 end) |  |  | 指标 | 次 | >=0
erab_modify_request_cnt | bigint | e-rab修改请求次数 | A |  | sum(case when procedure_type=101 then record_cnt else 0 end) |  |  | 指标 | 次 | >=0
erab_modify_succ_cnt | bigint | e-rab修改成功次数 | A |  | sum(case when procedure_type=101 and procedure_status=0 then record_cnt else 0 end) |  |  | 指标 | 次 | >=0
erab_modify_fail_cnt | bigint | e-rab修改失败次数 | A |  | sum(case when procedure_type=101 and procedure_status=1 then record_cnt else 0 end) |  |  | 指标 | 次 | >=0
erab_modify_timeout_cnt | bigint | e-rab修改超时次数 | A |  | sum(case when procedure_type=101 and procedure_status=255 then record_cnt else 0 end) |  |  | 指标 | 次 | >=0
cpservice_request_cnt | bigint | 控制面业务请求次数 | A |  | sum(case when procedure_type=103 then record_cnt else 0 end) |  |  | 指标 | 次 | >=0
cpservice_succ_cnt | bigint | 控制面业务成功次数 | A |  | sum(case when procedure_type=103 and procedure_status=0 then record_cnt else 0 end) |  |  | 指标 | 次 | >=0
cpservice_fail_cnt | bigint | 控制面业务失败次数 | A |  | sum(case when procedure_type=103 and procedure_status=1 then record_cnt else 0 end) |  |  | 指标 | 次 | >=0
cpservice_timeout_cnt | bigint | 控制面业务超时次数 | A |  | sum(case when procedure_type=103 and procedure_status=255 then record_cnt else 0 end) |  |  | 指标 | 次 | >=0
procedure_request_cnt | bigint | s1mme信令总条数 | A |  | sum(record_cnt) |  |  | 指标 | 次 | >=0
procedure_succ_cnt | bigint | s1mme信令成功条数 | A |  | sum(case when procedure_status=0 then record_cnt else 0 end) |  |  | 指标 | 次 | >=0
procedure_fail_cnt | bigint | s1mme信令失败条数 | A |  | sum(case when procedure_status=1 then record_cnt else 0 end) |  |  | 指标 | 次 | >=0
procedure_timeout_cnt | bigint | s1mme信令超时条数 | A |  | sum(case when procedure_status=255 then record_cnt else 0 end) |  |  | 指标 | 次 | >=0
abnor_release_cnt | bigint | 异常释放次数(掉线) | A |  | sum(abnor_release_cnt) |  |  | 指标 | 次 | >=0
normal_release_cnt | bigint | 正常释放次数 | A |  | sum(normal_release_cnt) |  |  | 指标 | 次 | >=0
procedure_normal_cnt | bigint | 正常业务流程次数 | A |  | sum(procedure_normal_cnt) |  |  | 指标 | 次 | >=0
proceduretype_valid_cnt | bigint | 有效流程的记录数 | A |  | sum(case when procedure_type not in (22, 23, 24, 25, 26, 27, 28) then record_cnt else 0 end) |  |  | 指标 | 次 | >=0
min_starttime | string | 最小开始时间(时间戳) | A |  | min(min_starttime) |  |  | 指标 | 时间戳 | >0
max_endtime | string | 最大结束时间(时间戳) | A |  | max(max_endtime) |  |  | 指标 | 时间戳 | >0
p_provincecode | int | 省分区
p_date | string | 天分区
p_hour | int | 小时分区

## 13
返回
目标表基本信息描述
主题域 | 目标表英文名 | 目标表中文名 | 数据频度 | 模型主键 | 数据描述 | 推送数据库
信令感知 | aggr_lte_iov_attach_usrcel_refactor_h | 车联网用户4G_DPI_S1MME用户小区维度附着指标小时表 | hour |  | 对应共享给车联网aggr_lte_iov_attach_usrcel_h，字段名称及表结构无变化
源表基本信息描述
来源系统 | 源表英文名 | 源表中文名 | 别名 | 任务描述 | 备注 | 是否主表
| aggr_lte_dpi_s1mme_usrcel_h | 4G_DPI_S1MME用户小区维度小时表 | A |  | A inner join B，关联条件：A.msisdn = B.msisdn and A.p_provincecode = B.p_provincecode
| cfg_iov_usr_list | 车联网用户清单配置表 | B | 按照msisdn去重
详细字段信息
详细字段信息
PDM字段英文名 | PDM字段类型 | PDM字段中文名（说明） | 源表名 | 源字段英文名 | 算法加工逻辑 | 关联与过滤条件 | 备注 | 字段属性 | 单位 | 取值范围
day | string | 日期 |  | p_date | 日期 |  |  | 维度 | 无 | 无
hour | int | 小时 |  | p_hour | 小时 |  |  | 维度 | 无 | 无
cellkey | string | 小区cellkey | A | cellkey | 直取 |  |  | 维度 | 无 | 无
imsi | string | 用户imsi | A | imsi | 直取 |  |  | 维度 | 无 | 无
msisdn | string | 用户号码 | A | msisdn | 直取 |  |  | 维度 | 无 | 无
min_starttime | string | 最小开始时间(时间戳) | A |  | min(min_starttime) |  |  | 指标 | 无 | >0
max_endtime | string | 最大结束时间(时间戳) | A |  | max(max_endtime) |  |  | 指标 | 无 | >0
attach_req | bigint | attach请求次数 | A |  | sum(attach_request_cnt) |  |  | 指标 | 无 | >=0
attach_suc | bigint | attach成功次数 | A |  | sum(attach_succ_cnt) |  |  | 指标 | 无 | >=0
attach_suc_rate | double | attach成功率 | A |  | sum(attach_succ_cnt)/sum(attach_request_cnt) |  |  | 指标 | 无 | [0,1]
ho_req_cnt | bigint | 切换请求次数 | A |  | sum(nvl(x2_ho_request_cnt,0)+nvl(s1_ho_out_request_cnt,0)) |  |  | 指标 | 无 | >=0
ho_succ_cnt | bigint | 切换成功次数 | A |  | sum(nvl(x2_ho_succ_cnt,0)+nvl(s1_ho_out_succ_cnt,0)) |  |  | 指标 | 无 | >=0
normal_release_cnt | bigint | 正常释放次数 | A |  | sum(normal_release_cnt) |  |  | 指标 | 无 | >=0
abnor_release_cnt | bigint | 掉线次数(异常释放次数） | A |  | sum(abnor_release_cnt) |  |  | 指标 | 无 | >=0
p_provincecode | int | 省分区
p_date | string | 天分区
p_hour | int | 小时分区

## 14
返回
目标表基本信息描述
主题域 | 目标表英文名 | 目标表中文名 | 数据频度 | 模型主键 | 数据描述 | 推送数据库
4G | aggr_lte_copycard_usrenb_refactor_h | 反诈复制卡4G用户接入基站清单 | hour | enb¦user
源表基本信息描述
来源系统 | 源表英文名 | 源表中文名 | 别名 | 任务描述 | 备注 | 是否主表
| aggr_lte_dpi_s1mme_usrcel_h | 4G_DPI_S1MME用户小区维度小时表 | A |  | 剔除基站名称包含“高铁、火车、机场”关键字的基站清单,满足同一基站1小时内接入1万张以上同一归属省电话卡，且电话卡归属省与基站所在省不一致 | 是
| lte_cm_projdata_refactor | 4G电联工参表 | B | enbid
详细字段信息
详细字段信息
PDM字段英文名 | PDM字段类型 | PDM字段中文名（说明） | 源表名 | 源字段英文名 | 算法加工逻辑 | 关联与过滤条件 | 备注 | 字段属性 | 单位 | 取值范围
day | string | 日期 | A | p_date | 直取
hour | int | 小时 | A | p_hour | 直取
provincecode | int | 省编码 | A | p_provincecode | 直取
home_province | bigint | 归属省 | A | home_province | 直取
gnbid | bigint | 5G基站ID | A | split(cellkey,"_")[0] | split(cellkey,"_")[0]
msisdn | string | 用户号码 | A | msisdn | 直取
p_provincecode | int | 省分区
p_date | string | 日期分区
p_hour | int | 小时分区

## 15
返回
目标表基本信息描述
主题域 | 目标表英文名 | 目标表中文名 | 数据频度 | 模型主键 | 数据描述 | 推送数据库
信令感知 | aggr_lte_dpi_s1mme_dcnr_usrcel_h | S1MME用户小区清单小时表 | hour
源表基本信息描述
来源系统 | 源表英文名 | 源表中文名 | 别名 | 任务描述 | 备注 | 是否主表
| aggr_lte_dpi_s1mme_base_q | 4G_DPI_S1MME基础维度15分钟汇聚表(含定界定位) | A |  |  | 是
详细字段信息
详细字段信息
PDM字段英文名 | PDM字段类型 | PDM字段中文名（说明） | 源表名 | 源字段英文名 | 算法加工逻辑 | 关联与过滤条件 | 备注 | 字段属性 | 单位 | 取值范围
day | string | 日期 | A | p_date | 直取 |  |  | 维度 | 无 | 无
hour | int | 小时 | A | p_hour | 直取 |  |  | 维度 | 无 | 无
imsi | string | 永久用户标识。4G 填写用户IMSI。 | A | imsi | 直取 |  |  | 维度 | 无 | 无
imei | string | 永久设备标识。4G填写IMEI/IMEISV。保持信令抽取的原样，无需进行IMEI和IMEISV间的转化。 | A | imei | 直取 |  |  | 维度 | 无 | 无
msisdn | string | 用户号码。 | A | msisdn | 直取 |  |  | 维度 | 无 | 无
home_province | string | 用户的归属地省份，枚举定义参见附录G。对国际漫入用户时，该字段填写用户归属运营商PLMN。 | A | home_province | 直取 |  |  | 维度 | 无 | 无
cellkey | string | 小区cellkey | A | cellkey | 直取 |  |  | 维度 | 无 | 无
ue_dcnr | bigint | 是否支持双连接 | A |  | max(ue_dcnr) |  |  | 指标 | 无 | 0,1,null
n1_mode | bigint | 当终端 SA 开关已打开，则 N1 MODE=1；当终端未打开 SA 开关，则 N1 MODE=0 | A |  | max(n1_mode) |  |  | 指标 | 无 | 0,1,null
p_provincecode | int | 省分区
p_date | string | 天分区
p_hour | int | 小时分区

## 16
返回
目标表基本信息描述
主题域 | 目标表英文名 | 目标表中文名 | 数据频度 | 模型主键 | 数据描述 | 推送数据库
信令感知 | aggr_lte_dpi_s1mme_dcnr_usr_d | S1MME话单中dcnr与n1mode用户清单 | day
源表基本信息描述
来源系统 | 源表英文名 | 源表中文名 | 别名 | 任务描述 | 备注 | 是否主表
| aggr_lte_dpi_s1mme_dcnr_usrcel_h | S1MME用户小区清单小时表 | A |  |  | 是
详细字段信息
详细字段信息
PDM字段英文名 | PDM字段类型 | PDM字段中文名（说明） | 源表名 | 源字段英文名 | 算法加工逻辑 | 关联与过滤条件 | 备注 | 字段属性 | 单位 | 取值范围
provincecode | int | 省编码 | A | p_provincecode | 直取 |  |  | 维度 | 无 | 无
imsi | string | 永久用户标识 | A | imsi | 直取 |  |  | 维度 | 无 | 无
imei | string | 永久设备标识 | A | imei | 直取 |  |  | 维度 | 无 | 无
msisdn | string | 用户号码。 | A | msisdn | 直取 |  |  | 维度 | 无 | 无
dcnr | bigint | 是否支持双连接 | A |  | max(ue_dcnr) |  |  | 指标 | 无 | 0,1,null
n1_mode | int | 当终端 SA 开关已打开，则 N1 MODE=1；当终端未打开 SA 开关，则 N1 MODE=0 | A |  | max(n1_mode) |  |  | 指标 | 无 | 0,1,null
home_province | int | 用户的归属地省份 | A | home_province | 直取 |  |  | 维度 | 无 | 无
p_provincecode | int | 省分区
p_date | string | 天分区

## 17
返回
目标表基本信息描述
主题域 | 目标表英文名 | 目标表中文名 | 数据频度 | 模型主键 | 数据描述 | 推送数据库
信令感知 | aggr_lte_dpi_s1mme_dcnr_cel_h | 4G小区下NSA用户数统计小时表 | hour
源表基本信息描述
来源系统 | 源表英文名 | 源表中文名 | 别名 | 任务描述 | 备注 | 是否主表
| aggr_lte_dpi_s1mme_dcnr_usrcel_h | S1MME用户小区清单小时表 | A | A inner join B，关联条件：A.msisdn = B.msisdn |  | 是
| aggr_lte_dpi_s1mme_dcnr_usr_d | S1MME话单中dcnr与n1mode用户清单 | B |  | B表取T-1账期数据，过滤条件：dcnr = 1 and msisdn>''
详细字段信息
详细字段信息
PDM字段英文名 | PDM字段类型 | PDM字段中文名（说明） | 源表名 | 源字段英文名 | 算法加工逻辑 | 关联与过滤条件 | 备注 | 字段属性 | 单位 | 取值范围
enodebid | int | 基站ID | A |  | split(cellkey,'_')[0] |  |  | 维度 | 无 | 无
cellid | int | 小区ID | A |  | split(cellkey,'_')[1] |  |  | 维度 | 无 | 无
5g_user_count | bigint | 5G用户数 | A |  | count(distinct msisdn) |  |  | 指标 | 个 | >=0
p_provincecode | int | 省分区
p_date | string | 天分区
p_hour | int | 小时分区

## 18
返回
目标表基本信息描述
主题域 | 目标表英文名 | 目标表中文名 | 数据频度 | 模型主键 | 数据描述 | 推送数据库
信令感知 | aggr_lte_dpi_s1mme_dcnr_cel_q | 4G小区下NSA用户数统计15分钟表 | quarter
源表基本信息描述
来源系统 | 源表英文名 | 源表中文名 | 别名 | 任务描述 | 备注 | 是否主表
| fact_4g_xdr_signal_min | S1MME实时位置15分钟表 | A | A inner join B，关联条件：regexp_replace(trim(A.msisdn),'^86','') = B.msisdn |  | 是
| aggr_lte_dpi_s1mme_dcnr_usr_d | S1MME话单中dcnr与n1mode用户清单 | B |  | B表取T-1账期数据，过滤条件：dcnr = 1
详细字段信息
详细字段信息
PDM字段英文名 | PDM字段类型 | PDM字段中文名（说明） | 源表名 | 源字段英文名 | 算法加工逻辑 | 关联与过滤条件 | 备注 | 字段属性 | 单位 | 取值范围
enodebid | int | 基站ID | A |  | split(cellkey,'_')[0] |  |  | 维度 | 无 | 无
cellid | int | 小区ID | A |  | split(cellkey,'_')[1] |  |  | 维度 | 无 | 无
5g_user_count | bigint | 5G用户数 | A |  | count(distinct msisdn) |  |  | 指标 | 个 | >=0
p_provincecode | int | 省分区
p_date | string | 天分区
p_hour | int | 小时分区
p_quarter | int | 15分钟分区

## 19
返回
目标表基本信息描述
主题域 | 目标表英文名 | 目标表中文名 | 数据频度 | 模型主键 | 数据描述 | 推送数据库
信令感知 | aggr_lte_dpi_s1mme_usrcel_d | 4G_DPI_S1MME用户小区维度天表 | day
源表基本信息描述
来源系统 | 源表英文名 | 源表中文名 | 别名 | 任务描述 | 备注 | 是否主表
| aggr_lte_dpi_s1mme_usrcel_h | 4G_DPI_S1MME用户小区维度小时表 | A |  |  | 是
详细字段信息
详细字段信息
PDM字段英文名 | PDM字段类型 | PDM字段中文名（说明） | 源表名 | 源字段英文名 | 算法加工逻辑 | 关联与过滤条件 | 备注 | 字段属性 | 单位 | 取值范围
day | string | 日期 | A | p_date | 直取 |  |  | 维度 | 无 | 无
province | string | 省名称 | A | province | 直取 |  |  | 维度 | 无 | 无
citycode | int | 城市编码 | A | citycode | 直取 |  |  | 维度 | 无 | 无
city | string | 城市名称 | A | city | 直取 |  |  | 维度 | 无 | 无
districtcode | int | 区县编码 | A | districtcode | 直取 |  |  | 维度 | 无 | 无
district | string | 区县名称 | A | district | 直取 |  |  | 维度 | 无 | 无
imsi | string | 永久用户标识。4G 填写用户IMSI。 | A | imsi | 直取 |  |  | 维度 | 无 | 无
imei | string | 永久设备标识。4G填写IMEI/IMEISV。保持信令抽取的原样，无需进行IMEI和IMEISV间的转化。 | A | imei | 直取 |  |  | 维度 | 无 | 无
msisdn | string | 用户号码。 | A | msisdn | 直取 |  |  | 维度 | 无 | 无
rat | int | RAT类型：取各接口码流中携带的值。如果接入类型为5G NR，将RAT值改写为10。 | A | rat | 直取 |  |  | 维度 | 无 | 无
home_province | string | 用户的归属地省份，枚举定义参见附录G。对国际漫入用户时，该字段填写用户归属运营商PLMN。 | A | home_province | 直取 |  |  | 维度 | 无 | 无
enbipadd | string | eNB信令面或用户面IP地址 | A | enbipadd | 直取 |  |  | 维度 | 无 | 无
ecgi | string | UE所在小区的ECGI | A | ecgi | 直取 |  |  | 维度 | 无 | 无
cellkey | string | 小区cellkey | A | cellkey | 直取 |  |  | 维度 | 无 | 无
attach_request_cnt | bigint | 附着请求次数 | A |  | sum(attach_request_cnt) |  |  | 指标 | 次 | >=0
attach_succ_cnt | bigint | 附着成功次数 | A |  | sum(attach_succ_cnt) |  |  | 指标 | 次 | >=0
attach_fail_cnt | bigint | 附着失败次数 | A |  | sum(attach_fail_cnt) |  |  | 指标 | 次 | >=0
attach_timeout_cnt | bigint | 附着超时次数 | A |  | sum(attach_timeout_cnt) |  |  | 指标 | 次 | >=0
eps_attach_request_cnt | bigint | EPS附着请求次数 | A |  | sum(eps_attach_request_cnt) |  |  | 指标 | 次 | >=0
eps_attach_succ_cnt | bigint | EPS附着成功次数 | A |  | sum(eps_attach_succ_cnt) |  |  | 指标 | 次 | >=0
eps_attach_fail_cnt | bigint | EPS附着失败次数 | A |  | sum(eps_attach_fail_cnt) |  |  | 指标 | 次 | >=0
eps_attach_timeout_cnt | bigint | EPS附着超时次数 | A |  | sum(eps_attach_timeout_cnt) |  |  | 指标 | 次 | >=0
eps_emergency_attach_request_cnt | bigint | EPS紧急附着请求次数 | A |  | sum(eps_emergency_attach_request_cnt) |  |  | 指标 | 次 | >=0
eps_emergency_attach_succ_cnt | bigint | EPS紧急附着成功次数 | A |  | sum(eps_emergency_attach_succ_cnt) |  |  | 指标 | 次 | >=0
eps_emergency_attach_fail_cnt | bigint | EPS紧急附着失败次数 | A |  | sum(eps_emergency_attach_fail_cnt) |  |  | 指标 | 次 | >=0
eps_emergency_attach_timeout_cnt | bigint | EPS紧急附着超时次数 | A |  | sum(eps_emergency_attach_timeout_cnt) |  |  | 指标 | 次 | >=0
service_request_cnt | bigint | 业务请求尝试次数 | A |  | sum(service_request_cnt) |  |  | 指标 | 次 | >=0
service_succ_cnt | bigint | 业务请求成功次数 | A |  | sum(service_succ_cnt) |  |  | 指标 | 次 | >=0
service_fail_cnt | bigint | 业务请求失败次数 | A |  | sum(service_fail_cnt) |  |  | 指标 | 次 | >=0
service_timeout_cnt | bigint | 业务请求超时次数 | A |  | sum(service_timeout_cnt) |  |  | 指标 | 次 | >=0
paging_request_cnt | bigint | 寻呼请求次数 | A |  | sum(paging_request_cnt) |  |  | 指标 | 次 | >=0
paging_succ_cnt | bigint | 寻呼成功次数 | A |  | sum(paging_succ_cnt) |  |  | 指标 | 次 | >=0
paging_fail_cnt | bigint | 寻呼失败次数 | A |  | sum(paging_fail_cnt) |  |  | 指标 | 次 | >=0
paging_timeout_cnt | bigint | 寻呼超时次数 | A |  | sum(paging_timeout_cnt) |  |  | 指标 | 次 | >=0
tau_request_cnt | bigint | 位置区更新请求次数 | A |  | sum(tau_request_cnt) |  |  | 指标 | 次 | >=0
tau_succ_cnt | bigint | 位置区更新成功次数 | A |  | sum(tau_succ_cnt) |  |  | 指标 | 次 | >=0
tau_fail_cnt | bigint | 位置区更新失败次数 | A |  | sum(tau_fail_cnt) |  |  | 指标 | 次 | >=0
tau_timeout_cnt | bigint | 位置区更新超时次数 | A |  | sum(tau_timeout_cnt) |  |  | 指标 | 次 | >=0
detach_request_cnt | bigint | 去附着请求次数 | A |  | sum(detach_request_cnt) |  |  | 指标 | 次 | >=0
detach_succ_cnt | bigint | 去附着成功次数 | A |  | sum(detach_succ_cnt) |  |  | 指标 | 次 | >=0
detach_fail_cnt | bigint | 去附着失败次数 | A |  | sum(detach_fail_cnt) |  |  | 指标 | 次 | >=0
detach_timeout_cnt | bigint | 去附着超时次数 | A |  | sum(detach_timeout_cnt) |  |  | 指标 | 次 | >=0
pdn_connectivity_request_cnt | bigint | PDN连接请求次数 | A |  | sum(pdn_connectivity_request_cnt) |  |  | 指标 | 次 | >=0
pdn_connectivity_succ_cnt | bigint | PDN连接成功次数 | A |  | sum(pdn_connectivity_succ_cnt) |  |  | 指标 | 次 | >=0
pdn_connectivity_fail_cnt | bigint | PDN连接失败次数 | A |  | sum(pdn_connectivity_fail_cnt) |  |  | 指标 | 次 | >=0
pdn_connectivity_timeout_cnt | bigint | PDN连接超时次数 | A |  | sum(pdn_connectivity_timeout_cnt) |  |  | 指标 | 次 | >=0
x2_ho_request_cnt | bigint | X2切换请求次数 | A |  | sum(x2_ho_request_cnt) |  |  | 指标 | 次 | >=0
x2_ho_succ_cnt | bigint | X2切换成功次数 | A |  | sum(x2_ho_succ_cnt) |  |  | 指标 | 次 | >=0
x2_ho_fail_cnt | bigint | X2切换失败次数 | A |  | sum(x2_ho_fail_cnt) |  |  | 指标 | 次 | >=0
x2_ho_timeout_cnt | bigint | X2切换超时次数 | A |  | sum(x2_ho_timeout_cnt) |  |  | 指标 | 次 | >=0
s1_ho_out_request_cnt | bigint | S1切换出请求次数 | A |  | sum(s1_ho_out_request_cnt) |  |  | 指标 | 次 | >=0
s1_ho_out_succ_cnt | bigint | S1切换出成功次数 | A |  | sum(s1_ho_out_succ_cnt) |  |  | 指标 | 次 | >=0
s1_ho_out_fail_cnt | bigint | S1切换出失败次数 | A |  | sum(s1_ho_out_fail_cnt) |  |  | 指标 | 次 | >=0
s1_ho_out_timeout_cnt | bigint | S1切换出超时次数 | A |  | sum(s1_ho_out_timeout_cnt) |  |  | 指标 | 次 | >=0
s1_ho_intra_out_request_cnt | bigint | 系统内S1切换出请求次数 | A |  | sum(s1_ho_intra_out_request_cnt) |  |  | 指标 | 次 | >=0
s1_ho_intra_out_succ_cnt | bigint | 系统内S1切换出成功次数 | A |  | sum(s1_ho_intra_out_succ_cnt) |  |  | 指标 | 次 | >=0
s1_ho_intra_out_fail_cnt | bigint | 系统内S1切换出失败次数 | A |  | sum(s1_ho_intra_out_fail_cnt) |  |  | 指标 | 次 | >=0
s1_ho_intra_out_timeout_cnt | bigint | 系统内S1切换出超时次数 | A |  | sum(s1_ho_intra_out_timeout_cnt) |  |  | 指标 | 次 | >=0
s1_ho_in_request_cnt | bigint | S1切换入请求次数 | A |  | sum(s1_ho_in_request_cnt) |  |  | 指标 | 次 | >=0
s1_ho_in_succ_cnt | bigint | S1切换入成功次数 | A |  | sum(s1_ho_in_succ_cnt) |  |  | 指标 | 次 | >=0
s1_ho_in_fail_cnt | bigint | S1切换入失败次数 | A |  | sum(s1_ho_in_fail_cnt) |  |  | 指标 | 次 | >=0
s1_ho_in_timeout_cnt | bigint | S1切换入超时次数 | A |  | sum(s1_ho_in_timeout_cnt) |  |  | 指标 | 次 | >=0
s1_ho_cancel_request_cnt | bigint | S1切换取消请求次数 | A |  | sum(s1_ho_cancel_request_cnt) |  |  | 指标 | 次 | >=0
s1_ho_cancel_succ_cnt | bigint | S1切换取消成功次数 | A |  | sum(s1_ho_cancel_succ_cnt) |  |  | 指标 | 次 | >=0
s1_ho_cancel_fail_cnt | bigint | S1切换取消失败次数 | A |  | sum(s1_ho_cancel_fail_cnt) |  |  | 指标 | 次 | >=0
s1_ho_cancel_timeout_cnt | bigint | S1切换取消超时次数 | A |  | sum(s1_ho_cancel_timeout_cnt) |  |  | 指标 | 次 | >=0
initial_context_setup_request_cnt | bigint | 初始上下文建立请求次数 | A |  | sum(initial_context_setup_request_cnt) |  |  | 指标 | 次 | >=0
initial_context_setup_succ_cnt | bigint | 初始上下文建立成功次数 | A |  | sum(initial_context_setup_succ_cnt) |  |  | 指标 | 次 | >=0
initial_context_setup_fail_cnt | bigint | 初始上下文建立失败次数 | A |  | sum(initial_context_setup_fail_cnt) |  |  | 指标 | 次 | >=0
initial_context_setup_timeout_cnt | bigint | 初始上下文建立超时次数 | A |  | sum(initial_context_setup_timeout_cnt) |  |  | 指标 | 次 | >=0
ue_context_release_request_cnt | bigint | UE上下文释放请求次数 | A |  | sum(ue_context_release_request_cnt) |  |  | 指标 | 次 | >=0
ue_context_release_succ_cnt | bigint | UE上下文释放成功次数 | A |  | sum(ue_context_release_succ_cnt) |  |  | 指标 | 次 | >=0
ue_context_release_fail_cnt | bigint | UE上下文释放失败次数 | A |  | sum(ue_context_release_fail_cnt) |  |  | 指标 | 次 | >=0
ue_context_release_timeout_cnt | bigint | UE上下文释放超时次数 | A |  | sum(ue_context_release_timeout_cnt) |  |  | 指标 | 次 | >=0
erab_release_request_cnt | bigint | E-RAB释放请求次数 | A |  | sum(erab_release_request_cnt) |  |  | 指标 | 次 | >=0
erab_release_succ_cnt | bigint | E-RAB释放成功次数 | A |  | sum(erab_release_succ_cnt) |  |  | 指标 | 次 | >=0
erab_release_fail_cnt | bigint | E-RAB释放失败次数 | A |  | sum(erab_release_fail_cnt) |  |  | 指标 | 次 | >=0
erab_release_timeout_cnt | bigint | E-RAB释放超时次数 | A |  | sum(erab_release_timeout_cnt) |  |  | 指标 | 次 | >=0
sms_request_cnt | bigint | 短信请求次数 | A |  | sum(sms_request_cnt) |  |  | 指标 | 次 | >=0
sms_succ_cnt | bigint | 短信成功次数 | A |  | sum(sms_succ_cnt) |  |  | 指标 | 次 | >=0
sms_fail_cnt | bigint | 短信失败次数 | A |  | sum(sms_fail_cnt) |  |  | 指标 | 次 | >=0
sms_timeout_cnt | bigint | 短信超时次数 | A |  | sum(sms_timeout_cnt) |  |  | 指标 | 次 | >=0
erab_setup_request_cnt | bigint | e-rab建立请求次数 | A |  | sum(erab_setup_request_cnt) |  |  | 指标 | 次 | >=0
erab_setup_succ_cnt | bigint | e-rab建立成功次数 | A |  | sum(erab_setup_succ_cnt) |  |  | 指标 | 次 | >=0
erab_setup_fail_cnt | bigint | e-rab建立失败次数 | A |  | sum(erab_setup_fail_cnt) |  |  | 指标 | 次 | >=0
erab_setup_timeout_cnt | bigint | e-rab建立超时次数 | A |  | sum(erab_setup_timeout_cnt) |  |  | 指标 | 次 | >=0
erab_modify_request_cnt | bigint | e-rab修改请求次数 | A |  | sum(erab_modify_request_cnt) |  |  | 指标 | 次 | >=0
erab_modify_succ_cnt | bigint | e-rab修改成功次数 | A |  | sum(erab_modify_succ_cnt) |  |  | 指标 | 次 | >=0
erab_modify_fail_cnt | bigint | e-rab修改失败次数 | A |  | sum(erab_modify_fail_cnt) |  |  | 指标 | 次 | >=0
erab_modify_timeout_cnt | bigint | e-rab修改超时次数 | A |  | sum(erab_modify_timeout_cnt) |  |  | 指标 | 次 | >=0
cpservice_request_cnt | bigint | 控制面业务请求次数 | A |  | sum(cpservice_request_cnt) |  |  | 指标 | 次 | >=0
cpservice_succ_cnt | bigint | 控制面业务成功次数 | A |  | sum(cpservice_succ_cnt) |  |  | 指标 | 次 | >=0
cpservice_fail_cnt | bigint | 控制面业务失败次数 | A |  | sum(cpservice_fail_cnt) |  |  | 指标 | 次 | >=0
cpservice_timeout_cnt | bigint | 控制面业务超时次数 | A |  | sum(cpservice_timeout_cnt) |  |  | 指标 | 次 | >=0
procedure_request_cnt | bigint | s1mme信令总条数 | A |  | sum(procedure_request_cnt) |  |  | 指标 | 次 | >=0
procedure_succ_cnt | bigint | s1mme信令成功条数 | A |  | sum(procedure_succ_cnt) |  |  | 指标 | 次 | >=0
procedure_fail_cnt | bigint | s1mme信令失败条数 | A |  | sum(procedure_fail_cnt) |  |  | 指标 | 次 | >=0
procedure_timeout_cnt | bigint | s1mme信令超时条数 | A |  | sum(procedure_timeout_cnt) |  |  | 指标 | 次 | >=0
abnor_release_cnt | bigint | 异常释放次数(掉线) | A |  | sum(abnor_release_cnt) |  |  | 指标 | 次 | >=0
normal_release_cnt | bigint | 正常释放次数 | A |  | sum(normal_release_cnt) |  |  | 指标 | 次 | >=0
procedure_normal_cnt | bigint | 正常业务流程次数 | A |  | sum(procedure_normal_cnt) |  |  | 指标 | 次 | >=0
proceduretype_valid_cnt | bigint | 有效流程的记录数 | A |  | sum(proceduretype_valid_cnt) |  |  | 指标 | 次 | >=0
p_provincecode | int | 省分区
p_date | string | 天分区

## 20
返回
目标表基本信息描述
主题域 | 目标表英文名 | 目标表中文名 | 数据频度 | 模型主键 | 数据描述 | 推送数据库
信令感知 | aggr_lte_dpi_s1mme_cel_d | 4G_DPI_S1MME小区维度天表 | day
源表基本信息描述
来源系统 | 源表英文名 | 源表中文名 | 别名 | 任务描述 | 备注 | 是否主表
| aggr_lte_dpi_s1mme_usrcel_d | 4G_DPI_S1MME用户小区维度天表 | A |  |  | 是
详细字段信息
详细字段信息
PDM字段英文名 | PDM字段类型 | PDM字段中文名（说明） | 源表名 | 源字段英文名 | 算法加工逻辑 | 关联与过滤条件 | 备注 | 字段属性 | 单位 | 取值范围
day | string | 日期 | A | p_date | 直取 |  |  | 维度 | 无 | 无
province | string | 省名称 | A | province | 直取 |  |  | 维度 | 无 | 无
citycode | int | 城市编码 | A | citycode | 直取 |  |  | 维度 | 无 | 无
city | string | 城市名称 | A | city | 直取 |  |  | 维度 | 无 | 无
districtcode | int | 区县编码 | A | districtcode | 直取 |  |  | 维度 | 无 | 无
district | string | 区县名称 | A | district | 直取 |  |  | 维度 | 无 | 无
enbipadd | string | eNB信令面或用户面IP地址 | A | enbipadd | 直取 |  |  | 维度 | 无 | 无
ecgi | string | UE所在小区的ECGI | A | ecgi | 直取 |  |  | 维度 | 无 | 无
cellkey | string | 小区cellkey | A | cellkey | 直取 |  |  | 维度 | 无 | 无
attach_request_cnt | bigint | 附着请求次数 | A |  | sum(attach_request_cnt) |  |  | 指标 | 次 | >=0
attach_succ_cnt | bigint | 附着成功次数 | A |  | sum(attach_succ_cnt) |  |  | 指标 | 次 | >=0
attach_fail_cnt | bigint | 附着失败次数 | A |  | sum(attach_fail_cnt) |  |  | 指标 | 次 | >=0
attach_timeout_cnt | bigint | 附着超时次数 | A |  | sum(attach_timeout_cnt) |  |  | 指标 | 次 | >=0
eps_attach_request_cnt | bigint | EPS附着请求次数 | A |  | sum(eps_attach_request_cnt) |  |  | 指标 | 次 | >=0
eps_attach_succ_cnt | bigint | EPS附着成功次数 | A |  | sum(eps_attach_succ_cnt) |  |  | 指标 | 次 | >=0
eps_attach_fail_cnt | bigint | EPS附着失败次数 | A |  | sum(eps_attach_fail_cnt) |  |  | 指标 | 次 | >=0
eps_attach_timeout_cnt | bigint | EPS附着超时次数 | A |  | sum(eps_attach_timeout_cnt) |  |  | 指标 | 次 | >=0
eps_emergency_attach_request_cnt | bigint | EPS紧急附着请求次数 | A |  | sum(eps_emergency_attach_request_cnt) |  |  | 指标 | 次 | >=0
eps_emergency_attach_succ_cnt | bigint | EPS紧急附着成功次数 | A |  | sum(eps_emergency_attach_succ_cnt) |  |  | 指标 | 次 | >=0
eps_emergency_attach_fail_cnt | bigint | EPS紧急附着失败次数 | A |  | sum(eps_emergency_attach_fail_cnt) |  |  | 指标 | 次 | >=0
eps_emergency_attach_timeout_cnt | bigint | EPS紧急附着超时次数 | A |  | sum(eps_emergency_attach_timeout_cnt) |  |  | 指标 | 次 | >=0
service_request_cnt | bigint | 业务请求尝试次数 | A |  | sum(service_request_cnt) |  |  | 指标 | 次 | >=0
service_succ_cnt | bigint | 业务请求成功次数 | A |  | sum(service_succ_cnt) |  |  | 指标 | 次 | >=0
service_fail_cnt | bigint | 业务请求失败次数 | A |  | sum(service_fail_cnt) |  |  | 指标 | 次 | >=0
service_timeout_cnt | bigint | 业务请求超时次数 | A |  | sum(service_timeout_cnt) |  |  | 指标 | 次 | >=0
paging_request_cnt | bigint | 寻呼请求次数 | A |  | sum(paging_request_cnt) |  |  | 指标 | 次 | >=0
paging_succ_cnt | bigint | 寻呼成功次数 | A |  | sum(paging_succ_cnt) |  |  | 指标 | 次 | >=0
paging_fail_cnt | bigint | 寻呼失败次数 | A |  | sum(paging_fail_cnt) |  |  | 指标 | 次 | >=0
paging_timeout_cnt | bigint | 寻呼超时次数 | A |  | sum(paging_timeout_cnt) |  |  | 指标 | 次 | >=0
tau_request_cnt | bigint | 位置区更新请求次数 | A |  | sum(tau_request_cnt) |  |  | 指标 | 次 | >=0
tau_succ_cnt | bigint | 位置区更新成功次数 | A |  | sum(tau_succ_cnt) |  |  | 指标 | 次 | >=0
tau_fail_cnt | bigint | 位置区更新失败次数 | A |  | sum(tau_fail_cnt) |  |  | 指标 | 次 | >=0
tau_timeout_cnt | bigint | 位置区更新超时次数 | A |  | sum(tau_timeout_cnt) |  |  | 指标 | 次 | >=0
detach_request_cnt | bigint | 去附着请求次数 | A |  | sum(detach_request_cnt) |  |  | 指标 | 次 | >=0
detach_succ_cnt | bigint | 去附着成功次数 | A |  | sum(detach_succ_cnt) |  |  | 指标 | 次 | >=0
detach_fail_cnt | bigint | 去附着失败次数 | A |  | sum(detach_fail_cnt) |  |  | 指标 | 次 | >=0
detach_timeout_cnt | bigint | 去附着超时次数 | A |  | sum(detach_timeout_cnt) |  |  | 指标 | 次 | >=0
pdn_connectivity_request_cnt | bigint | PDN连接请求次数 | A |  | sum(pdn_connectivity_request_cnt) |  |  | 指标 | 次 | >=0
pdn_connectivity_succ_cnt | bigint | PDN连接成功次数 | A |  | sum(pdn_connectivity_succ_cnt) |  |  | 指标 | 次 | >=0
pdn_connectivity_fail_cnt | bigint | PDN连接失败次数 | A |  | sum(pdn_connectivity_fail_cnt) |  |  | 指标 | 次 | >=0
pdn_connectivity_timeout_cnt | bigint | PDN连接超时次数 | A |  | sum(pdn_connectivity_timeout_cnt) |  |  | 指标 | 次 | >=0
x2_ho_request_cnt | bigint | X2切换请求次数 | A |  | sum(x2_ho_request_cnt) |  |  | 指标 | 次 | >=0
x2_ho_succ_cnt | bigint | X2切换成功次数 | A |  | sum(x2_ho_succ_cnt) |  |  | 指标 | 次 | >=0
x2_ho_fail_cnt | bigint | X2切换失败次数 | A |  | sum(x2_ho_fail_cnt) |  |  | 指标 | 次 | >=0
x2_ho_timeout_cnt | bigint | X2切换超时次数 | A |  | sum(x2_ho_timeout_cnt) |  |  | 指标 | 次 | >=0
s1_ho_out_request_cnt | bigint | S1切换出请求次数 | A |  | sum(s1_ho_out_request_cnt) |  |  | 指标 | 次 | >=0
s1_ho_out_succ_cnt | bigint | S1切换出成功次数 | A |  | sum(s1_ho_out_succ_cnt) |  |  | 指标 | 次 | >=0
s1_ho_out_fail_cnt | bigint | S1切换出失败次数 | A |  | sum(s1_ho_out_fail_cnt) |  |  | 指标 | 次 | >=0
s1_ho_out_timeout_cnt | bigint | S1切换出超时次数 | A |  | sum(s1_ho_out_timeout_cnt) |  |  | 指标 | 次 | >=0
s1_ho_intra_out_request_cnt | bigint | 系统内S1切换出请求次数 | A |  | sum(s1_ho_intra_out_request_cnt) |  |  | 指标 | 次 | >=0
s1_ho_intra_out_succ_cnt | bigint | 系统内S1切换出成功次数 | A |  | sum(s1_ho_intra_out_succ_cnt) |  |  | 指标 | 次 | >=0
s1_ho_intra_out_fail_cnt | bigint | 系统内S1切换出失败次数 | A |  | sum(s1_ho_intra_out_fail_cnt) |  |  | 指标 | 次 | >=0
s1_ho_intra_out_timeout_cnt | bigint | 系统内S1切换出超时次数 | A |  | sum(s1_ho_intra_out_timeout_cnt) |  |  | 指标 | 次 | >=0
s1_ho_in_request_cnt | bigint | S1切换入请求次数 | A |  | sum(s1_ho_in_request_cnt) |  |  | 指标 | 次 | >=0
s1_ho_in_succ_cnt | bigint | S1切换入成功次数 | A |  | sum(s1_ho_in_succ_cnt) |  |  | 指标 | 次 | >=0
s1_ho_in_fail_cnt | bigint | S1切换入失败次数 | A |  | sum(s1_ho_in_fail_cnt) |  |  | 指标 | 次 | >=0
s1_ho_in_timeout_cnt | bigint | S1切换入超时次数 | A |  | sum(s1_ho_in_timeout_cnt) |  |  | 指标 | 次 | >=0
s1_ho_cancel_request_cnt | bigint | S1切换取消请求次数 | A |  | sum(s1_ho_cancel_request_cnt) |  |  | 指标 | 次 | >=0
s1_ho_cancel_succ_cnt | bigint | S1切换取消成功次数 | A |  | sum(s1_ho_cancel_succ_cnt) |  |  | 指标 | 次 | >=0
s1_ho_cancel_fail_cnt | bigint | S1切换取消失败次数 | A |  | sum(s1_ho_cancel_fail_cnt) |  |  | 指标 | 次 | >=0
s1_ho_cancel_timeout_cnt | bigint | S1切换取消超时次数 | A |  | sum(s1_ho_cancel_timeout_cnt) |  |  | 指标 | 次 | >=0
initial_context_setup_request_cnt | bigint | 初始上下文建立请求次数 | A |  | sum(initial_context_setup_request_cnt) |  |  | 指标 | 次 | >=0
initial_context_setup_succ_cnt | bigint | 初始上下文建立成功次数 | A |  | sum(initial_context_setup_succ_cnt) |  |  | 指标 | 次 | >=0
initial_context_setup_fail_cnt | bigint | 初始上下文建立失败次数 | A |  | sum(initial_context_setup_fail_cnt) |  |  | 指标 | 次 | >=0
initial_context_setup_timeout_cnt | bigint | 初始上下文建立超时次数 | A |  | sum(initial_context_setup_timeout_cnt) |  |  | 指标 | 次 | >=0
ue_context_release_request_cnt | bigint | UE上下文释放请求次数 | A |  | sum(ue_context_release_request_cnt) |  |  | 指标 | 次 | >=0
ue_context_release_succ_cnt | bigint | UE上下文释放成功次数 | A |  | sum(ue_context_release_succ_cnt) |  |  | 指标 | 次 | >=0
ue_context_release_fail_cnt | bigint | UE上下文释放失败次数 | A |  | sum(ue_context_release_fail_cnt) |  |  | 指标 | 次 | >=0
ue_context_release_timeout_cnt | bigint | UE上下文释放超时次数 | A |  | sum(ue_context_release_timeout_cnt) |  |  | 指标 | 次 | >=0
erab_release_request_cnt | bigint | E-RAB释放请求次数 | A |  | sum(erab_release_request_cnt) |  |  | 指标 | 次 | >=0
erab_release_succ_cnt | bigint | E-RAB释放成功次数 | A |  | sum(erab_release_succ_cnt) |  |  | 指标 | 次 | >=0
erab_release_fail_cnt | bigint | E-RAB释放失败次数 | A |  | sum(erab_release_fail_cnt) |  |  | 指标 | 次 | >=0
erab_release_timeout_cnt | bigint | E-RAB释放超时次数 | A |  | sum(erab_release_timeout_cnt) |  |  | 指标 | 次 | >=0
sms_request_cnt | bigint | 短信请求次数 | A |  | sum(sms_request_cnt) |  |  | 指标 | 次 | >=0
sms_succ_cnt | bigint | 短信成功次数 | A |  | sum(sms_succ_cnt) |  |  | 指标 | 次 | >=0
sms_fail_cnt | bigint | 短信失败次数 | A |  | sum(sms_fail_cnt) |  |  | 指标 | 次 | >=0
sms_timeout_cnt | bigint | 短信超时次数 | A |  | sum(sms_timeout_cnt) |  |  | 指标 | 次 | >=0
erab_setup_request_cnt | bigint | e-rab建立请求次数 | A |  | sum(erab_setup_request_cnt) |  |  | 指标 | 次 | >=0
erab_setup_succ_cnt | bigint | e-rab建立成功次数 | A |  | sum(erab_setup_succ_cnt) |  |  | 指标 | 次 | >=0
erab_setup_fail_cnt | bigint | e-rab建立失败次数 | A |  | sum(erab_setup_fail_cnt) |  |  | 指标 | 次 | >=0
erab_setup_timeout_cnt | bigint | e-rab建立超时次数 | A |  | sum(erab_setup_timeout_cnt) |  |  | 指标 | 次 | >=0
erab_modify_request_cnt | bigint | e-rab修改请求次数 | A |  | sum(erab_modify_request_cnt) |  |  | 指标 | 次 | >=0
erab_modify_succ_cnt | bigint | e-rab修改成功次数 | A |  | sum(erab_modify_succ_cnt) |  |  | 指标 | 次 | >=0
erab_modify_fail_cnt | bigint | e-rab修改失败次数 | A |  | sum(erab_modify_fail_cnt) |  |  | 指标 | 次 | >=0
erab_modify_timeout_cnt | bigint | e-rab修改超时次数 | A |  | sum(erab_modify_timeout_cnt) |  |  | 指标 | 次 | >=0
cpservice_request_cnt | bigint | 控制面业务请求次数 | A |  | sum(cpservice_request_cnt) |  |  | 指标 | 次 | >=0
cpservice_succ_cnt | bigint | 控制面业务成功次数 | A |  | sum(cpservice_succ_cnt) |  |  | 指标 | 次 | >=0
cpservice_fail_cnt | bigint | 控制面业务失败次数 | A |  | sum(cpservice_fail_cnt) |  |  | 指标 | 次 | >=0
cpservice_timeout_cnt | bigint | 控制面业务超时次数 | A |  | sum(cpservice_timeout_cnt) |  |  | 指标 | 次 | >=0
procedure_request_cnt | bigint | s1mme信令总条数 | A |  | sum(procedure_request_cnt) |  |  | 指标 | 次 | >=0
procedure_succ_cnt | bigint | s1mme信令成功条数 | A |  | sum(procedure_succ_cnt) |  |  | 指标 | 次 | >=0
procedure_fail_cnt | bigint | s1mme信令失败条数 | A |  | sum(procedure_fail_cnt) |  |  | 指标 | 次 | >=0
procedure_timeout_cnt | bigint | s1mme信令超时条数 | A |  | sum(procedure_timeout_cnt) |  |  | 指标 | 次 | >=0
abnor_release_cnt | bigint | 异常释放次数(掉线) | A |  | sum(abnor_release_cnt) |  |  | 指标 | 次 | >=0
normal_release_cnt | bigint | 正常释放次数 | A |  | sum(normal_release_cnt) |  |  | 指标 | 次 | >=0
procedure_normal_cnt | bigint | 正常业务流程次数 | A |  | sum(procedure_normal_cnt) |  |  | 指标 | 次 | >=0
proceduretype_valid_cnt | bigint | 有效流程的记录数 | A |  | sum(proceduretype_valid_cnt) |  |  | 指标 | 次 | >=0
p_provincecode | int | 省分区
p_date | string | 天分区

## 21
返回
目标表基本信息描述
主题域 | 目标表英文名 | 目标表中文名 | 数据频度 | 模型主键 | 数据描述 | 推送数据库
信令感知 | aggr_lte_dpi_s1mme_usr_d | 4G_DPI_S1MME用户维度天表 | day
源表基本信息描述
来源系统 | 源表英文名 | 源表中文名 | 别名 | 任务描述 | 备注 | 是否主表
| aggr_lte_dpi_s1mme_usrcel_d | 4G_DPI_S1MME用户小区维度天表 | A |  |  | 是
详细字段信息
详细字段信息
PDM字段英文名 | PDM字段类型 | PDM字段中文名（说明） | 源表名 | 源字段英文名 | 算法加工逻辑 | 关联与过滤条件 | 备注 | 字段属性 | 单位 | 取值范围
day | string | 日期 | A | p_date | 直取 |  |  | 维度 | 无 | 无
province | string | 省名称 | A | province | 直取 |  |  | 维度 | 无 | 无
citycode | int | 城市编码 | A | citycode | 直取 |  |  | 维度 | 无 | 无
city | string | 城市名称 | A | city | 直取 |  |  | 维度 | 无 | 无
districtcode | int | 区县编码 | A | districtcode | 直取 |  |  | 维度 | 无 | 无
district | string | 区县名称 | A | district | 直取 |  |  | 维度 | 无 | 无
imsi | string | 永久用户标识。4G 填写用户IMSI。 | A | imsi | 直取 |  |  | 维度 | 无 | 无
imei | string | 永久设备标识。4G填写IMEI/IMEISV。保持信令抽取的原样，无需进行IMEI和IMEISV间的转化。 | A | imei | 直取 |  |  | 维度 | 无 | 无
msisdn | string | 用户号码。 | A | msisdn | 直取 |  |  | 维度 | 无 | 无
rat | int | RAT类型：取各接口码流中携带的值。如果接入类型为5G NR，将RAT值改写为10。 | A | rat | 直取 |  |  | 维度 | 无 | 无
home_province | string | 用户的归属地省份，枚举定义参见附录G。对国际漫入用户时，该字段填写用户归属运营商PLMN。 | A | home_province | 直取 |  |  | 维度 | 无 | 无
attach_request_cnt | bigint | 附着请求次数 | A |  | sum(attach_request_cnt) |  |  | 指标 | 次 | >=0
attach_succ_cnt | bigint | 附着成功次数 | A |  | sum(attach_succ_cnt) |  |  | 指标 | 次 | >=0
attach_fail_cnt | bigint | 附着失败次数 | A |  | sum(attach_fail_cnt) |  |  | 指标 | 次 | >=0
attach_timeout_cnt | bigint | 附着超时次数 | A |  | sum(attach_timeout_cnt) |  |  | 指标 | 次 | >=0
eps_attach_request_cnt | bigint | EPS附着请求次数 | A |  | sum(eps_attach_request_cnt) |  |  | 指标 | 次 | >=0
eps_attach_succ_cnt | bigint | EPS附着成功次数 | A |  | sum(eps_attach_succ_cnt) |  |  | 指标 | 次 | >=0
eps_attach_fail_cnt | bigint | EPS附着失败次数 | A |  | sum(eps_attach_fail_cnt) |  |  | 指标 | 次 | >=0
eps_attach_timeout_cnt | bigint | EPS附着超时次数 | A |  | sum(eps_attach_timeout_cnt) |  |  | 指标 | 次 | >=0
eps_emergency_attach_request_cnt | bigint | EPS紧急附着请求次数 | A |  | sum(eps_emergency_attach_request_cnt) |  |  | 指标 | 次 | >=0
eps_emergency_attach_succ_cnt | bigint | EPS紧急附着成功次数 | A |  | sum(eps_emergency_attach_succ_cnt) |  |  | 指标 | 次 | >=0
eps_emergency_attach_fail_cnt | bigint | EPS紧急附着失败次数 | A |  | sum(eps_emergency_attach_fail_cnt) |  |  | 指标 | 次 | >=0
eps_emergency_attach_timeout_cnt | bigint | EPS紧急附着超时次数 | A |  | sum(eps_emergency_attach_timeout_cnt) |  |  | 指标 | 次 | >=0
service_request_cnt | bigint | 业务请求尝试次数 | A |  | sum(service_request_cnt) |  |  | 指标 | 次 | >=0
service_succ_cnt | bigint | 业务请求成功次数 | A |  | sum(service_succ_cnt) |  |  | 指标 | 次 | >=0
service_fail_cnt | bigint | 业务请求失败次数 | A |  | sum(service_fail_cnt) |  |  | 指标 | 次 | >=0
service_timeout_cnt | bigint | 业务请求超时次数 | A |  | sum(service_timeout_cnt) |  |  | 指标 | 次 | >=0
paging_request_cnt | bigint | 寻呼请求次数 | A |  | sum(paging_request_cnt) |  |  | 指标 | 次 | >=0
paging_succ_cnt | bigint | 寻呼成功次数 | A |  | sum(paging_succ_cnt) |  |  | 指标 | 次 | >=0
paging_fail_cnt | bigint | 寻呼失败次数 | A |  | sum(paging_fail_cnt) |  |  | 指标 | 次 | >=0
paging_timeout_cnt | bigint | 寻呼超时次数 | A |  | sum(paging_timeout_cnt) |  |  | 指标 | 次 | >=0
tau_request_cnt | bigint | 位置区更新请求次数 | A |  | sum(tau_request_cnt) |  |  | 指标 | 次 | >=0
tau_succ_cnt | bigint | 位置区更新成功次数 | A |  | sum(tau_succ_cnt) |  |  | 指标 | 次 | >=0
tau_fail_cnt | bigint | 位置区更新失败次数 | A |  | sum(tau_fail_cnt) |  |  | 指标 | 次 | >=0
tau_timeout_cnt | bigint | 位置区更新超时次数 | A |  | sum(tau_timeout_cnt) |  |  | 指标 | 次 | >=0
detach_request_cnt | bigint | 去附着请求次数 | A |  | sum(detach_request_cnt) |  |  | 指标 | 次 | >=0
detach_succ_cnt | bigint | 去附着成功次数 | A |  | sum(detach_succ_cnt) |  |  | 指标 | 次 | >=0
detach_fail_cnt | bigint | 去附着失败次数 | A |  | sum(detach_fail_cnt) |  |  | 指标 | 次 | >=0
detach_timeout_cnt | bigint | 去附着超时次数 | A |  | sum(detach_timeout_cnt) |  |  | 指标 | 次 | >=0
pdn_connectivity_request_cnt | bigint | PDN连接请求次数 | A |  | sum(pdn_connectivity_request_cnt) |  |  | 指标 | 次 | >=0
pdn_connectivity_succ_cnt | bigint | PDN连接成功次数 | A |  | sum(pdn_connectivity_succ_cnt) |  |  | 指标 | 次 | >=0
pdn_connectivity_fail_cnt | bigint | PDN连接失败次数 | A |  | sum(pdn_connectivity_fail_cnt) |  |  | 指标 | 次 | >=0
pdn_connectivity_timeout_cnt | bigint | PDN连接超时次数 | A |  | sum(pdn_connectivity_timeout_cnt) |  |  | 指标 | 次 | >=0
x2_ho_request_cnt | bigint | X2切换请求次数 | A |  | sum(x2_ho_request_cnt) |  |  | 指标 | 次 | >=0
x2_ho_succ_cnt | bigint | X2切换成功次数 | A |  | sum(x2_ho_succ_cnt) |  |  | 指标 | 次 | >=0
x2_ho_fail_cnt | bigint | X2切换失败次数 | A |  | sum(x2_ho_fail_cnt) |  |  | 指标 | 次 | >=0
x2_ho_timeout_cnt | bigint | X2切换超时次数 | A |  | sum(x2_ho_timeout_cnt) |  |  | 指标 | 次 | >=0
s1_ho_out_request_cnt | bigint | S1切换出请求次数 | A |  | sum(s1_ho_out_request_cnt) |  |  | 指标 | 次 | >=0
s1_ho_out_succ_cnt | bigint | S1切换出成功次数 | A |  | sum(s1_ho_out_succ_cnt) |  |  | 指标 | 次 | >=0
s1_ho_out_fail_cnt | bigint | S1切换出失败次数 | A |  | sum(s1_ho_out_fail_cnt) |  |  | 指标 | 次 | >=0
s1_ho_out_timeout_cnt | bigint | S1切换出超时次数 | A |  | sum(s1_ho_out_timeout_cnt) |  |  | 指标 | 次 | >=0
s1_ho_intra_out_request_cnt | bigint | 系统内S1切换出请求次数 | A |  | sum(s1_ho_intra_out_request_cnt) |  |  | 指标 | 次 | >=0
s1_ho_intra_out_succ_cnt | bigint | 系统内S1切换出成功次数 | A |  | sum(s1_ho_intra_out_succ_cnt) |  |  | 指标 | 次 | >=0
s1_ho_intra_out_fail_cnt | bigint | 系统内S1切换出失败次数 | A |  | sum(s1_ho_intra_out_fail_cnt) |  |  | 指标 | 次 | >=0
s1_ho_intra_out_timeout_cnt | bigint | 系统内S1切换出超时次数 | A |  | sum(s1_ho_intra_out_timeout_cnt) |  |  | 指标 | 次 | >=0
s1_ho_in_request_cnt | bigint | S1切换入请求次数 | A |  | sum(s1_ho_in_request_cnt) |  |  | 指标 | 次 | >=0
s1_ho_in_succ_cnt | bigint | S1切换入成功次数 | A |  | sum(s1_ho_in_succ_cnt) |  |  | 指标 | 次 | >=0
s1_ho_in_fail_cnt | bigint | S1切换入失败次数 | A |  | sum(s1_ho_in_fail_cnt) |  |  | 指标 | 次 | >=0
s1_ho_in_timeout_cnt | bigint | S1切换入超时次数 | A |  | sum(s1_ho_in_timeout_cnt) |  |  | 指标 | 次 | >=0
s1_ho_cancel_request_cnt | bigint | S1切换取消请求次数 | A |  | sum(s1_ho_cancel_request_cnt) |  |  | 指标 | 次 | >=0
s1_ho_cancel_succ_cnt | bigint | S1切换取消成功次数 | A |  | sum(s1_ho_cancel_succ_cnt) |  |  | 指标 | 次 | >=0
s1_ho_cancel_fail_cnt | bigint | S1切换取消失败次数 | A |  | sum(s1_ho_cancel_fail_cnt) |  |  | 指标 | 次 | >=0
s1_ho_cancel_timeout_cnt | bigint | S1切换取消超时次数 | A |  | sum(s1_ho_cancel_timeout_cnt) |  |  | 指标 | 次 | >=0
initial_context_setup_request_cnt | bigint | 初始上下文建立请求次数 | A |  | sum(initial_context_setup_request_cnt) |  |  | 指标 | 次 | >=0
initial_context_setup_succ_cnt | bigint | 初始上下文建立成功次数 | A |  | sum(initial_context_setup_succ_cnt) |  |  | 指标 | 次 | >=0
initial_context_setup_fail_cnt | bigint | 初始上下文建立失败次数 | A |  | sum(initial_context_setup_fail_cnt) |  |  | 指标 | 次 | >=0
initial_context_setup_timeout_cnt | bigint | 初始上下文建立超时次数 | A |  | sum(initial_context_setup_timeout_cnt) |  |  | 指标 | 次 | >=0
ue_context_release_request_cnt | bigint | UE上下文释放请求次数 | A |  | sum(ue_context_release_request_cnt) |  |  | 指标 | 次 | >=0
ue_context_release_succ_cnt | bigint | UE上下文释放成功次数 | A |  | sum(ue_context_release_succ_cnt) |  |  | 指标 | 次 | >=0
ue_context_release_fail_cnt | bigint | UE上下文释放失败次数 | A |  | sum(ue_context_release_fail_cnt) |  |  | 指标 | 次 | >=0
ue_context_release_timeout_cnt | bigint | UE上下文释放超时次数 | A |  | sum(ue_context_release_timeout_cnt) |  |  | 指标 | 次 | >=0
erab_release_request_cnt | bigint | E-RAB释放请求次数 | A |  | sum(erab_release_request_cnt) |  |  | 指标 | 次 | >=0
erab_release_succ_cnt | bigint | E-RAB释放成功次数 | A |  | sum(erab_release_succ_cnt) |  |  | 指标 | 次 | >=0
erab_release_fail_cnt | bigint | E-RAB释放失败次数 | A |  | sum(erab_release_fail_cnt) |  |  | 指标 | 次 | >=0
erab_release_timeout_cnt | bigint | E-RAB释放超时次数 | A |  | sum(erab_release_timeout_cnt) |  |  | 指标 | 次 | >=0
sms_request_cnt | bigint | 短信请求次数 | A |  | sum(sms_request_cnt) |  |  | 指标 | 次 | >=0
sms_succ_cnt | bigint | 短信成功次数 | A |  | sum(sms_succ_cnt) |  |  | 指标 | 次 | >=0
sms_fail_cnt | bigint | 短信失败次数 | A |  | sum(sms_fail_cnt) |  |  | 指标 | 次 | >=0
sms_timeout_cnt | bigint | 短信超时次数 | A |  | sum(sms_timeout_cnt) |  |  | 指标 | 次 | >=0
erab_setup_request_cnt | bigint | e-rab建立请求次数 | A |  | sum(erab_setup_request_cnt) |  |  | 指标 | 次 | >=0
erab_setup_succ_cnt | bigint | e-rab建立成功次数 | A |  | sum(erab_setup_succ_cnt) |  |  | 指标 | 次 | >=0
erab_setup_fail_cnt | bigint | e-rab建立失败次数 | A |  | sum(erab_setup_fail_cnt) |  |  | 指标 | 次 | >=0
erab_setup_timeout_cnt | bigint | e-rab建立超时次数 | A |  | sum(erab_setup_timeout_cnt) |  |  | 指标 | 次 | >=0
erab_modify_request_cnt | bigint | e-rab修改请求次数 | A |  | sum(erab_modify_request_cnt) |  |  | 指标 | 次 | >=0
erab_modify_succ_cnt | bigint | e-rab修改成功次数 | A |  | sum(erab_modify_succ_cnt) |  |  | 指标 | 次 | >=0
erab_modify_fail_cnt | bigint | e-rab修改失败次数 | A |  | sum(erab_modify_fail_cnt) |  |  | 指标 | 次 | >=0
erab_modify_timeout_cnt | bigint | e-rab修改超时次数 | A |  | sum(erab_modify_timeout_cnt) |  |  | 指标 | 次 | >=0
cpservice_request_cnt | bigint | 控制面业务请求次数 | A |  | sum(cpservice_request_cnt) |  |  | 指标 | 次 | >=0
cpservice_succ_cnt | bigint | 控制面业务成功次数 | A |  | sum(cpservice_succ_cnt) |  |  | 指标 | 次 | >=0
cpservice_fail_cnt | bigint | 控制面业务失败次数 | A |  | sum(cpservice_fail_cnt) |  |  | 指标 | 次 | >=0
cpservice_timeout_cnt | bigint | 控制面业务超时次数 | A |  | sum(cpservice_timeout_cnt) |  |  | 指标 | 次 | >=0
procedure_request_cnt | bigint | s1mme信令总条数 | A |  | sum(procedure_request_cnt) |  |  | 指标 | 次 | >=0
procedure_succ_cnt | bigint | s1mme信令成功条数 | A |  | sum(procedure_succ_cnt) |  |  | 指标 | 次 | >=0
procedure_fail_cnt | bigint | s1mme信令失败条数 | A |  | sum(procedure_fail_cnt) |  |  | 指标 | 次 | >=0
procedure_timeout_cnt | bigint | s1mme信令超时条数 | A |  | sum(procedure_timeout_cnt) |  |  | 指标 | 次 | >=0
abnor_release_cnt | bigint | 异常释放次数(掉线) | A |  | sum(abnor_release_cnt) |  |  | 指标 | 次 | >=0
normal_release_cnt | bigint | 正常释放次数 | A |  | sum(normal_release_cnt) |  |  | 指标 | 次 | >=0
procedure_normal_cnt | bigint | 正常业务流程次数 | A |  | sum(procedure_normal_cnt) |  |  | 指标 | 次 | >=0
proceduretype_valid_cnt | bigint | 有效流程的记录数 | A |  | sum(proceduretype_valid_cnt) |  |  | 指标 | 次 | >=0
p_provincecode | int | 省分区
p_date | string | 天分区

## 22
返回
目标表基本信息描述
主题域 | 目标表英文名 | 目标表中文名 | 数据频度 | 模型主键 | 数据描述 | 推送数据库
信令感知 | dm_qulity_s1mme_cell_refactor_d | S1MME信令工参小区关联率统计 | day |  | 可复用现网sql逻辑，但需要注意任务执行位置由前置调整为核心
源表基本信息描述
来源系统 | 源表英文名 | 源表中文名 | 别名 | 任务描述 | 备注 | 是否主表
| aggr_lte_dpi_s1mme_usrcel_d | 4G_DPI_S1MME用户小区维度天表 | A |  | 将输入表由aggr_4gxdr_n1mode_usr_cel_h修改为aggr_lte_dpi_s1mme_usrcel_d，且字段s1mme_message_count使用procedure_request_cnt替换，其余逻辑完全不变 | 是
| lte_cm_projdata | 4G电信工参 | B |  | 将输入表由lte_cm_projdata_core修改为lte_cm_projdata，其余逻辑不变
| lte_cm_projdata_corrected | 4G纠偏工参 | C
| lte_cucc_cm_projdata | 4G联通工参 | D
详细字段信息
详细字段信息
PDM字段英文名 | PDM字段类型 | PDM字段中文名（说明） | 源表名 | 源字段英文名 | 算法加工逻辑 | 关联与过滤条件 | 备注 | 字段属性 | 单位 | 取值范围
day | string | 日期 | A | p_date | 直取 |  |  | 维度 | 无 | 无
provincecode | int | 省编码 | A | p_provincecode | 直取 |  |  | 维度 | 无 | 无
province_name | string | 省名称 | A | province | 直取 |  |  | 维度 | 无 | 无
ct_cell_cnt | int | 电信工参小区数 | B |  | count(distinct concat(enodebid, '_', cid)) |  |  | 指标 | 个 | >0
cu_cell_cnt | int | 联通工参小区数 | D |  | count(distinct concat(enodebid, '_', cellid)) |  |  | 指标 | 个 | >0
ct_corrected_cell_cnt | int | 电信纠偏表小区数 | C |  | count(distinct concat(enodebid, '_', cellid)) |  |  | 指标 | 个 | >=0
cell_cnt | int | 电联工参重复小区数 | B¦D |  | 重复小区数统计 |  |  | 指标 | 个 | >=0
mme_cell_cnt | int | MME小区数 | A |  | count(distinct cellkey) |  |  | 指标 | 个 | >0
mme_ct_cell_cnt | int | 关联电信小区数 | A¦B |  | 关联上小区数统计 |  |  | 指标 | 个 | >0
mme_cu_cell_cnt | int | 关联联通小区数 | A¦D |  | 关联上小区数统计 |  |  | 指标 | 个 | >0
mme_ct_corrected_cell_cnt | int | 关联电信纠偏表小区数 | A¦C |  | 关联上小区数统计 |  |  | 指标 | 个 | >=0
mme_ctcu_cell_rel_rate | double | 电联工参关联率 | A¦B¦C¦D |  | 关联上小区数统计除以总小区数 |  |  | 指标 | 无 | [0,1]
mme_cuct_cell_rate | double | MME小区数/电联工参 | A |  | S1MME小区数除以三类工参小区数 |  |  | 指标 | 无 | [0,3]
total_records | bigint | 总信令记录数 | A |  | sum(procedure_request_cnt) |  |  | 指标 | 无 | >0
valid_cell_records | bigint | 小区非空信令记录数 | A |  | 小区非空信令记录数 |  |  | 指标 | 无 | >0
ct_cell_records | bigint | 关联电信小区信令记录数 | A |  | 关联电信小区信令记录数 |  |  | 指标 | 无 | >0
cu_cell_records | bigint | 关联联通小区信令记录数 | A |  | 关联联通小区信令记录数 |  |  | 指标 | 无 | >0
ct_corrected_cell_records | bigint | 关联电信纠偏表小区信令记录数 | A |  | 关联电信纠偏表小区信令记录数 |  |  | 指标 | 无 | >0
mdn_cnt | int | 用户数 | A |  | count(distinct msisdn) | length(msisdn)=11 |  | 指标 | 无 | >0
ctcu_cell_mdn_cnt | int | 关联电联小区用户数 | A |  | count(DISTINCT if(ct_cellkey = 1 OR cu_cellkey = 1 OR ct_corrected_cellkey=1, msisdn_valid, NULL)) |  |  | 指标 | 无 | >0
cell_fill_rate | double | 小区非空率 | A |  | cellkey_record_cnt/total_record |  |  | 指标 | 无 | [0,1]
cell_rel_record_rate | double | 关联工参信令占比 | A |  | (rel_ct_record_cnt+rel_cu_record_cnt+dist_rel_cu_corrected_record_cnt)/total_record |  |  | 指标 | 无 | [0,1]
norel_mdn_rate | double | 关联工参丢失用户数占比 | A |  | (mdn_cnt - rel_mdn_cnt)/mdn_cnt |  |  | 指标 | 无 | [0,1]
norel_mdn_cnt | int | 关联工参丢失用户数 | A |  | mdn_cnt - rel_mdn_cnt |  |  | 指标 | 无 | >=0
p_provincecode | int | 省分区
p_date | string | 天分区

## 23
返回
目标表基本信息描述
主题域 | 目标表英文名 | 目标表中文名 | 数据频度 | 模型主键 | 数据描述 | 推送数据库
信令感知 | dm_qulity_s1mme_no_cell_refactor_d | S1MME信令小区未关联上工参小区清单 | day |  | 可复用现网sql逻辑，但需要注意任务执行位置由前置调整为核心
源表基本信息描述
来源系统 | 源表英文名 | 源表中文名 | 别名 | 任务描述 | 备注 | 是否主表
| aggr_lte_dpi_s1mme_cel_d | 4G_DPI_S1MME小区维度天表 | A |  | 将输入表由aggr_4gxdr_n1mode_usr_cel_h修改为aggr_lte_dpi_s1mme_cel_d。且字段s1mme_message_count使用procedure_request_cnt替换；字段enodebip使用enbipadd替换，其余逻辑完全不变 | 是
| lte_cm_projdata | 4G电信工参 | B |  | 将输入表由lte_cm_projdata_core修改为lte_cm_projdata，其余逻辑不变
| lte_cm_projdata_corrected | 4G纠偏工参 | C
| lte_cucc_cm_projdata | 4G联通工参 | D
详细字段信息
详细字段信息
PDM字段英文名 | PDM字段类型 | PDM字段中文名（说明） | 源表名 | 源字段英文名 | 算法加工逻辑 | 关联与过滤条件 | 备注 | 字段属性 | 单位 | 取值范围
enodebid | int | 基站ID | A |  | split(cellkey,'_')[0] | 使用A表小区关联BCD表，未关联上的小区清单保留 |  | 维度 | 无 | 无
cellid | int | 小区ID | A |  | split(cellkey,'_')[1] |  |  | 维度 | 无 | 无
ecgi | string | ECGI编码 | A | ecgi | 直取 |  |  | 维度 | 无 | 无
enodebip | string | 基站IP地址 | A | enbipadd | 直取 |  |  | 维度 | 无 | 无
records | bigint | S1MME记录数 | A |  | sum(procedure_request_cnt) |  |  | 指标 | 无 | >0
provincecode | int | 省编码 | A | p_provincecode | 直取 |  |  | 维度 | 无 | 无
day | string | 日期 | A | p_date | 直取 |  |  | 维度 | 无 | 无
p_provincecode | int | 省分区
p_date | string | 天分区

## 24
返回
目标表基本信息描述
主题域 | 目标表英文名 | 目标表中文名 | 数据频度 | 模型主键 | 数据描述 | 推送数据库
信令感知 | dm_4gdpi_cell_list_d | 4G_DPI_S1MME小区清单滚动周表 | day |  | 可复用现网逻辑，但需要将数据调用时间由4天调整为7天
源表基本信息描述
来源系统 | 源表英文名 | 源表中文名 | 别名 | 任务描述 | 备注 | 是否主表
| aggr_lte_dpi_s1mme_cel_d | 4G_DPI_S1MME小区维度天表 | A |  | 将输入表由aggr_4g_resident_celusr_d修改为aggr_lte_dpi_s1mme_cel_d | 是
详细字段信息
详细字段信息
PDM字段英文名 | PDM字段类型 | PDM字段中文名（说明） | 源表名 | 源字段英文名 | 算法加工逻辑 | 关联与过滤条件 | 备注 | 字段属性 | 单位 | 取值范围
day | string | 日期 | A | p_date | 直取 |  |  | 维度 | 无 | 无
provincecode | int | 省编码 | A | p_provincecode | 直取 |  |  | 维度 | 无 | 无
citycode | int | 城市编码 | A | citycode | 直取 |  |  | 维度 | 无 | 无
province_name | string | 省名称 | A | province | 直取 |  |  | 维度 | 无 | 无
vendor | string | 厂家 | A |  | 置空 |  |  | 指标 | 无 | 无
city_name | string | 城市名称 | A | city | 直取 |  |  | 维度 | 无 | 无
cellname | string | 小区名称 |  |  | 置空 |  |  | 维度 | 无 | 无
cellkey | string | 小区cellkey | A | cellkey | 直取 |  |  | 维度 | 无 | 无
p_provincecode | int | 省分区
p_date | string | 天分区

## 25
返回
目标表基本信息描述
主题域 | 目标表英文名 | 目标表中文名 | 数据频度 | 模型主键 | 数据描述 | 推送数据库
信令感知 | dm_quality_45g_dpi_mdn_imsi_multicnt_d | 45G_DPI数据中mdn与imsi一对多统计结果表 | day |  | 可复用现网sql逻辑，但需要注意任务执行位置由前置调整为核心
源表基本信息描述
来源系统 | 源表英文名 | 源表中文名 | 别名 | 任务描述 | 备注 | 是否主表
| aggr_nr_dpi_n1n2_usr_d | 5G_DPI_N1N2用户维度天表 | A |  | 调用A表逻辑不变 | 是
| aggr_lte_dpi_s1mme_usr_d | 4G_DPI_S1MME用户维度天表 | B |  | 将输入表由aggr_4gxdr_n1mode_usr_cel_h替换为aggr_lte_dpi_s1mme_usr_d。且字段s1mme_message_count使用proceduretype_valid_cnt替换；去掉过滤条件：procedure_type not in (22, 23, 24, 25, 26, 27, 28)，其余逻辑完全不变
详细字段信息
详细字段信息
PDM字段英文名 | PDM字段类型 | PDM字段中文名（说明） | 源表名 | 源字段英文名 | 算法加工逻辑 | 关联与过滤条件 | 备注 | 字段属性 | 单位 | 取值范围
net_type | string | 网络类型 | A¦B |  | 根据数据来源判断，来源于A则赋值为'5G'，来源于B则赋值为'4G' |  |  | 维度 | 无 | 4G,5G
provincecode | int | 省编码 | A¦B | p_provincecode | 直取 |  |  | 维度 | 无 | 无
day | string | 账期 | A¦B | p_date | 直取 |  |  | 维度 | 无 | 无
msisdn | string | 用户号码 | A¦B | msisdn | 直取 |  |  | 维度 | 无 | 无
imsi | string | 用户imsi号 | A¦B | A:supi B:imsi | 直取 |  |  | 维度 | 无 | 无
mdn_imsi_cnt | int | 用户号码与imsi一对多号码数量 | A¦B |  | 用户号码与imsi一对多号码数量 |  |  | 指标 | 无 | >=0
imsi_mdn_cnt | int | imsi与用户号码一对多imsi数量 | A¦B |  | imsi与用户号码一对多imsi数量 |  |  | 指标 | 无 | >=0
imsi_set | string | 用户号码与imsi一对多时imsi清单 | A¦B |  | 用户号码与imsi一对多时imsi清单 |  |  | 指标 | 无 | imsi清单
mdn_set | string | imsi与用户号码一对多时用户号码清单 | A¦B |  | imsi与用户号码一对多时用户号码清单 |  |  | 指标 | 无 | msisdn清单
excep_type | string | 用户号码与imsi一对多的类型 | A¦B |  | case when mdn_imsi_cnt > 1 and imsi_mdn_cnt > 1 then 'IMSI与MDN多对多' when mdn_imsi_cnt > 1 and imsi_mdn_cnt = 1 then 'IMSI与MDN多对一' when imsi_mdn_cnt > 1 and mdn_imsi_cnt = 1 then 'IMSI与MDN一对多' end |  |  | 指标 | 无 | IMSI与MDN多对多,IMSI与MDN多对一,IMSI与MDN一对多
p_provincecode | int | 省分区
p_date | string | 天分区

## 26
返回
目标表基本信息描述
主题域 | 目标表英文名 | 目标表中文名 | 数据频度 | 模型主键 | 数据描述 | 推送数据库
信令感知 | dm_quality_45g_dpi_mdn_imsi_d | 45G_DPI数据中mdn与imsi对应关系表 | day |  | 可复用现网sql逻辑，但需要注意任务执行位置由前置调整为核心
源表基本信息描述
来源系统 | 源表英文名 | 源表中文名 | 别名 | 任务描述 | 备注 | 是否主表
| aggr_nr_dpi_n1n2_usr_d | 5G_DPI_N1N2用户维度天表 | A |  | 调用A表逻辑不变 | 是
| aggr_lte_dpi_s1mme_usr_d | 4G_DPI_S1MME用户维度天表 | B |  | 将输入表由aggr_4gxdr_n1mode_usr_cel_h替换为aggr_lte_dpi_s1mme_usr_d。且字段s1mme_message_count使用proceduretype_valid_cnt替换；去掉过滤条件：procedure_type not in (22, 23, 24, 25, 26, 27, 28)，其余逻辑完全不变
详细字段信息
详细字段信息
PDM字段英文名 | PDM字段类型 | PDM字段中文名（说明） | 源表名 | 源字段英文名 | 算法加工逻辑 | 关联与过滤条件 | 备注 | 字段属性 | 单位 | 取值范围
day | string | 账期 | A¦B | p_date | 直取 |  |  | 维度 | 无 | 无
provincecode | int | 省编码 | A¦B | p_provincecode | 直取 |  |  | 维度 | 无 | 无
net_type | string | 网络类型 | A¦B |  | 根据数据来源判断，来源于A则赋值为'5G'，来源于B则赋值为'4G' |  |  | 维度 | 无 | 4G,5G
total_cnt | bigint | 总记录数 | A¦B |  | A:sum(procedureType_valid_cnt) B:sum(proceduretype_valid_cnt) |  |  | 维度 | 无 | >0
mdn_fill_cnt | bigint | MDN非空记录数 | A¦B |  | A：sum(case when msisdn is not null and msisdn != '' then procedureType_valid_cnt else 0 end) B：sum(case when msisdn is not null and msisdn != '' then proceduretype_valid_cnt else 0 end) |  |  | 维度 | 无 | >0
mdn_fill_rate | double | MDN非空率 | A¦B |  | A：sum(case when msisdn is not null and msisdn != '' then procedureType_valid_cnt else 0 end) / sum(procedureType_valid_cnt) B：sum(case when msisdn is not null and msisdn != '' then proceduretype_valid_cnt else 0 end) / sum(proceduretype_valid_cnt) |  |  | 指标 | 无 | (0,1]
mdn_count | bigint | 用户数 | A¦B |  | count(distinct msisdn) |  |  | 指标 | 无 | >0
mdn_ismi_count | bigint | 用户号码与imsi一一对应用户数 | A¦B |  | 用户号码与imsi一一对应用户数 |  |  | 指标 | 无 | >0
mdn_ismi_rate | double | 用户号码与imsi一一对应占比 | A¦B |  | 用户号码与imsi一一对应用户数 / 总用户数 |  |  | 指标 | 无 | (0,1]
p_provincecode | int | 省分区
p_date | string | 天分区

## 27
返回
目标表基本信息描述
主题域 | 目标表英文名 | 目标表中文名 | 数据频度 | 模型主键 | 数据描述 | 推送数据库
数据感知 | aggr_lte_dpi_dns_base_q | 4G_DPI_dns基础维度15分钟表 | quarter
源表基本信息描述
来源系统 | 源表英文名 | 源表中文名 | 别名 | 任务描述 | 备注 | 是否主表
| ods_4gdpi_dns_e2e_telecom_q | 4G_DPI_dns贴源层详单表 | A |  |  | 是
| lte_cm_projdata_refactor | 4G电联工参表 | B | 先按cellkey去重 | 关联条件：concat(floor(cast(split(ecgi, '-')[2] as int)/256),"_",cast(split(ecgi, '-')[2] as int)%256)=B.reportcellkey
详细字段信息
详细字段信息
PDM字段英文名 | PDM字段类型 | PDM字段中文名（说明） | 源表名 | 源字段英文名 | 算法加工逻辑 | 关联与过滤条件 | 备注 | 字段属性 | 单位 | 取值范围
day | string | 日期 | A | p_date | 直取 |  |  | 维度 | 无 | yyyy-mm-dd
hour | int | 小时 | A | p_hour | 直取 |  |  | 维度 | 无 | 0~23
quarter | int | 15分钟 | A | p_quarter | 直取 |  |  | 维度 | 无 | 0~3
interface | int | 接口类型 | A | interface | 直取 |  |  | 维度 | 无 | <=101
rattype | int | 网络类型（4G：6；5G：10） | A | rattype | 直取 |  |  | 维度 | 无 | 6,10
provincecode | int | 省编码 | A | p_provincecode | 直取 |  |  | 维度 | 无 | 6位数编码
citycode | int | 市编码 | B | citycode | 关联工参回填 |  |  | 维度 | 无 | 6位数编码
districtcode | int | 区编码 | B | districtcode | 关联工参回填 |  |  | 维度 | 无 | 6位数编码
province | string | 省名称 | B | province | 关联工参回填 |  |  | 维度 | 无 | 无
city | string | 地市名称 | B | city | 关联工参回填 |  |  | 维度 | 无 | 无
district | string | 区县名称 | B | district | 关联工参回填 |  |  | 维度 | 无 | 无
cellkey | string | 小区cellkey | A |  | concat(floor(cast(split(ecgi, '-')[2] as int)/256),"_",cast(split(ecgi, '-')[2] as int)%256) |  | ecgi： 460-11-239188563 | 维度 | 无 | 无
imsi | string | 用户imsi | A | imsi | 直取 |  |  | 维度 | 无 | 无
msisdn | string | 用户号码 | A |  | regexp_replace(trim(msisdn),'^86','') |  |  | 维度 | 无 | 无
imei | string | 用户终端 | A | imei | 直取 |  |  | 维度 | 无 | 无
apn | string | 网络接入技术 | A | apn | 直取 |  |  | 维度 | 无 | 无
mmeip | string | MME的IPv4或IPv6地址 | A | mmeip | 直取 |  |  | 维度 | 无 | 无
sgwip | string | SGW的IPv4或IPv6地址 | A | sgwip | 直取 |  |  | 维度 | 无 | 无
pgwip | string | PGW的IPv4或者IPv6的地址 | A | pgwip | 直取 |  |  | 维度 | 无 | 无
servicetype | string | 业务应用 | A | servicetype | 直取 |  |  | 维度 | 无 | 无
enbip | string | gNB的IPv4或IPv6地址 | A | enbip | 直取 |  |  | 维度 | 无 | 无
home_province | string | 归属省份 | A | home_province | 直取 |  |  | 维度 | 无 | 6位数编码
l4protocol | int | L4协议类型： 0：TCP；1：UDP | A | l4protocal | 直取 |  |  | 维度 | 无 | 0,1
bearer_qci | int | 承载的QCI，取值范围从1到9 | A | bearer_qci | 直取 |  |  | 维度 | 无 | 无
sourceip_type | string | 用户访问外部网络时使用的IP类型（IPv4/IPv6） | A |  | 根据sourceip字段结果识别 |  | case when sourceip regexp '^((25[0-5]¦2[0-4]\\d¦[01]?\\d\\d?)\\.){3}(25[0-5]¦2[0-4]\\d¦[01]?\\d\\d?)$' then 'ipv4' when sourceIP regexp '^([\\da-fA-F]{1,4}:){7}[\\da-fA-F]{1,4}$' then 'ipv6' else '' end as sourceip_type | 维度 | 无 | 无
dnssuctime_sum | bigint | DNS查询成功时延_求和 | A |  | sum(case when replycode=0 and responsetime- querytime>0 and responsetime- querytime<30000 then responsetime- querytime else null end) |  |  | 指标 | 无 | >=0
dnssuc_over2s_cnt | bigint | DNS查询时延>2s次数 | A |  | sum(case when replycode=0 and responsetime- querytime>2000 then 1 else 0 end) |  |  | 指标 | 无 | >=0
replycode1_cnt | bigint | DNS格式错误次数 | A |  | sum(case when replycode=1 then 1 else 0 end) |  |  | 指标 | 无 | >=0
replycode2_cnt | bigint | DNS服务器错误次数 | A |  | sum(case when replycode=2 then 1 else 0 end) |  |  | 指标 | 无 | >=0
replycode3_cnt | bigint | DNS域名错误次数 | A |  | sum(case when replycode=3 then 1 else 0 end) |  |  | 指标 | 无 | >=0
replycode4_cnt | bigint | DNS未实现次数 | A |  | sum(case when replycode=4 then 1 else 0 end) |  |  | 指标 | 无 | >=0
replycode5_cnt | bigint | DNS服务器拒绝次数 | A |  | sum(case when replycode=5 then 1 else 0 end) |  |  | 指标 | 无 | >=0
replycode_null_cnt | bigint | DNS无响应次数 | A |  | sum(case when replycode is null then 1 else 0 end) |  |  | 指标 | 无 | >=0
xdr_suc_cnt | bigint | xdr成功条数 | A |  | sum(case when tcpconnectstate=0 or sessionstopflag=1 then 1 else 0 end) |  |  | 指标 | 无 | >=0
abnormal_cnt | bigint | 质差话单数量 | A |  | sum(case when tcpsetupresponsedelay>= 110 or tcpsetupackdelay>=110 or ultcp_retranspacket/outputpacket>=0.15 or dltcp_retranspacket/inputpacket>=0.15 then 1 else 0 end) |  |  | 指标 | 无 | >=0
dns_query_cnt | int | DNS请求次数 | A |  | count(1) |  |  | 指标 | 无 | >=0
dns_suc_cnt | int | DNS成功次数 | A |  | sum(case when reply_code=0 then 1 else 0 end) |  |  | 指标 | 无 | >=0
dns_delay | double | DNS时延 | A |  | avg(case when responsetime- querytime < 30000 and responsetime- querytime > 0 then responsetime- querytime else null end) |  |  | 指标 | 无 | >=0
dns_delay_custom | double | DNS时延（自定义：剔除时延大于100ms的详单数据） | A |  | avg(case when (responsetime- querytime) < 100 and (responsetime- querytime) > 0 then (responsetime- querytime) else null end) |  |  | 指标 | 无 | [0,100]
dns_delay_cnt_0_50 | bigint | DNS查询时延在(0,50]的次数 | A |  | sum(case when responsetime-querytime>0 and responsetime-querytime<=50 then 1 else 0 end) |  |  | 指标 | 无 | >=0
dns_delay_cnt_50_100 | bigint | DNS查询时延在(50,100]的次数 | A |  | sum(case when responsetime-querytime>50 and responsetime-querytime<=100 then 1 else 0 end) |  |  | 指标 | 无 | >=0
dns_delay_cnt_100_150 | bigint | DNS查询时延在(100,150]的次数 | A |  | sum(case when responsetime-querytime>100 and responsetime-querytime<=150 then 1 else 0 end) |  |  | 指标 | 无 | >=0
dns_delay_cnt_150_200 | bigint | DNS查询时延在(150,200]的次数 | A |  | sum(case when responsetime-querytime>150 and responsetime-querytime<=200 then 1 else 0 end) |  |  | 指标 | 无 | >=0
dns_delay_cnt_greater_200 | bigint | DNS查询时延在(200,200000]的次数 | A |  | sum(case when responsetime-querytime>200 and responsetime-querytime<=200000 then 1 else 0 end) |  |  | 指标 | 无 | >=0
p_provincecode | int | 省分区
p_date | string | 天分区
p_hour | int | 小时分区
p_quarter | int | 15分钟分区

## 28
返回
目标表基本信息描述
主题域 | 目标表英文名 | 目标表中文名 | 数据频度 | 模型主键 | 数据描述 | 推送数据库
数据感知 | aggr_lte_dpi_dns_base_h | 4G_DPI_dns基础维度小时表 | hour
源表基本信息描述
来源系统 | 源表英文名 | 源表中文名 | 别名 | 任务描述 | 备注 | 是否主表
| aggr_lte_dpi_dns_base_q | 4G_DPI_dns基础维度15分钟表 | A |  |  | 是
详细字段信息
详细字段信息
PDM字段英文名 | PDM字段类型 | PDM字段中文名（说明） | 源表名 | 源字段英文名 | 算法加工逻辑 | 关联与过滤条件 | 备注 | 字段属性 | 单位 | 取值范围
day | string | 日期 | A | p_date | 直取 |  |  | 维度 | 无 | yyyy-mm-dd
hour | int | 小时 | A | p_hour | 直取 |  |  | 维度 | 无 | 0~23
interface | int | 接口类型 | A | interface | 直取 |  |  | 维度 | 无 | <=101
rattype | int | 网络类型（4G：6；5G：10） | A | rattype | 直取 |  |  | 维度 | 无 | 6,10
provincecode | int | 省编码 | A | p_provincecode | 直取 |  |  | 维度 | 无 | 6位数编码
citycode | int | 市编码 | B | citycode | 直取 |  |  | 维度 | 无 | 6位数编码
districtcode | int | 区编码 | B | districtcode | 直取 |  |  | 维度 | 无 | 6位数编码
province | string | 省名称 | B | province | 直取 |  |  | 维度 | 无 | 无
city | string | 地市名称 | B | city | 直取 |  |  | 维度 | 无 | 无
district | string | 区县名称 | B | district | 直取 |  |  | 维度 | 无 | 无
cellkey | string | 小区cellkey | A | cellkey | 直取 |  |  | 维度 | 无 | 无
imsi | string | 用户imsi | A | imsi | 直取 |  |  | 维度 | 无 | 无
msisdn | string | 用户号码 | A | msisdn | 直取 |  |  | 维度 | 无 | 无
imei | string | 用户终端 | A | imei | 直取 |  |  | 维度 | 无 | 无
apn | string | 网络接入技术 | A | apn | 直取 |  |  | 维度 | 无 | 无
mmeip | string | MME的IPv4或IPv6地址 | A | mmeip | 直取 |  |  | 维度 | 无 | 无
sgwip | string | SGW的IPv4或IPv6地址 | A | sgwip | 直取 |  |  | 维度 | 无 | 无
pgwip | string | PGW的IPv4或者IPv6的地址 | A | pgwip | 直取 |  |  | 维度 | 无 | 无
servicetype | string | 业务应用 | A | servicetype | 直取 |  |  | 维度 | 无 | 无
enbip | string | gNB的IPv4或IPv6地址 | A | enbip | 直取 |  |  | 维度 | 无 | 无
home_province | string | 归属省份 | A | home_province | 直取 |  |  | 维度 | 无 | 6位数编码
l4protocol | int | L4协议类型： 0：TCP；1：UDP | A | l4protocol | 直取 |  |  | 维度 | 无 | 0,1
bearer_qci | int | 承载的QCI，取值范围从1到9 | A | bearer_qci | 直取 |  |  | 维度 | 无 | 无
sourceip_type | string | 用户访问外部网络时使用的IP类型（IPv4/IPv6） | A | sourceip_type | 直取 |  |  | 维度 | 无 | 无
dnssuctime_sum | bigint | DNS查询成功时延_求和 | A |  | sum(dnssuctime_sum) |  |  | 指标 | 无 | >=0
dnssuc_over2s_cnt | bigint | DNS查询时延>2s次数 | A |  | sum(dnssuc_over2s_cnt) |  |  | 指标 | 无 | >=0
replycode1_cnt | bigint | DNS格式错误次数 | A |  | sum(replycode1_cnt) |  |  | 指标 | 无 | >=0
replycode2_cnt | bigint | DNS服务器错误次数 | A |  | sum(replycode2_cnt) |  |  | 指标 | 无 | >=0
replycode3_cnt | bigint | DNS域名错误次数 | A |  | sum(replycode3_cnt) |  |  | 指标 | 无 | >=0
replycode4_cnt | bigint | DNS未实现次数 | A |  | sum(replycode4_cnt) |  |  | 指标 | 无 | >=0
replycode5_cnt | bigint | DNS服务器拒绝次数 | A |  | sum(replycode5_cnt) |  |  | 指标 | 无 | >=0
replycode_null_cnt | bigint | DNS无响应次数 | A |  | sum(replycode_null_cnt) |  |  | 指标 | 无 | >=0
xdr_suc_cnt | bigint | xdr成功条数 | A |  | sum(xdr_suc_cnt) |  |  | 指标 | 无 | >=0
abnormal_cnt | bigint | 质差话单数量 | A |  | sum(abnormal_cnt) |  |  | 指标 | 无 | >=0
dns_query_cnt | int | DNS请求次数 | A |  | sum(dns_query_cnt) |  |  | 指标 | 无 | >=0
dns_suc_cnt | int | DNS成功次数 | A |  | sum(dns_suc_cnt) |  |  | 指标 | 无 | >=0
dns_suc_rate | double | DNS查询成功率 | A |  | sum(dns_suc_cnt)/sum(dns_query_cnt) |  |  | 指标 | 无 | [0,1]
dns_delay | double | DNS时延 | A |  | sum(dns_delay*dns_query_cnt)/sum(dns_query_cnt) |  |  | 指标 | 无 | >=0
dns_delay_custom | double | DNS时延（自定义：剔除时延大于100ms的详单数据） | A |  | sum(dns_delay_custom*dns_query_cnt)/sum(dns_query_cnt) |  |  | 指标 | 无 | [0,100]
dns_delay_cnt_0_50 | bigint | DNS查询时延在(0,50]的次数 | A |  | sum(dns_delay_cnt_0_50) |  |  | 指标 | 无 | >=0
dns_delay_cnt_50_100 | bigint | DNS查询时延在(50,100]的次数 | A |  | sum(dns_delay_cnt_50_100) |  |  | 指标 | 无 | >=0
dns_delay_cnt_100_150 | bigint | DNS查询时延在(100,150]的次数 | A |  | sum(dns_delay_cnt_100_150) |  |  | 指标 | 无 | >=0
dns_delay_cnt_150_200 | bigint | DNS查询时延在(150,200]的次数 | A |  | sum(dns_delay_cnt_150_200) |  |  | 指标 | 无 | >=0
dns_delay_cnt_greater_200 | bigint | DNS查询时延在(200,200000]的次数 | A |  | sum(dns_delay_cnt_greater_200) |  |  | 指标 | 无 | >=0
p_provincecode | int | 省分区
p_date | string | 天分区
p_hour | int | 小时分区

## 29
返回
目标表基本信息描述
主题域 | 目标表英文名 | 目标表中文名 | 数据频度 | 模型主键 | 数据描述 | 推送数据库
数据感知 | aggr_lte_dpi_dns_usrappcel_q | 4G_DPI_dns用户小区app维度15分钟表 | quarter
源表基本信息描述
来源系统 | 源表英文名 | 源表中文名 | 别名 | 任务描述 | 备注 | 是否主表
| aggr_lte_dpi_dns_base_q | 4G_DPI_dns基础维度15分钟表 | A |  |  | 是
详细字段信息
详细字段信息
PDM字段英文名 | PDM字段类型 | PDM字段中文名（说明） | 源表名 | 源字段英文名 | 算法加工逻辑 | 关联与过滤条件 | 备注 | 字段属性 | 单位 | 取值范围
day | string | 日期 | A | p_date | 直取 |  |  | 维度 | 无 | yyyy-mm-dd
hour | int | 小时 | A | p_hour | 直取 |  |  | 维度 | 无 | 0~23
quarter | int | 15分钟 | A | p_quarter | 直取 |  |  | 维度 | 无 | 0~3
interface | int | 接口类型 | A | interface | 直取 |  |  | 维度 | 无 | <=101
cellkey | string | 小区cellkey | A | cellkey | 直取 |  |  | 维度 | 无 | 无
imsi | string | 用户imsi | A | imsi | 直取 |  |  | 维度 | 无 | 无
msisdn | string | 用户号码 | A | msisdn | 直取 |  |  | 维度 | 无 | 无
imei | string | 用户终端 | A | imei | 直取 |  |  | 维度 | 无 | 无
servicetype | string | 业务应用 | A | servicetype | 直取 |  |  | 维度 | 无 | 无
abnormal_cnt | bigint | 质差话单数量 | A |  | sum(abnormal_cnt) |  |  | 指标 | 无 | >=0
dns_query_cnt | int | DNS请求次数 | A |  | sum(dns_query_cnt) |  |  | 指标 | 无 | >=0
dns_suc_cnt | int | DNS成功次数 | A |  | sum(dns_suc_cnt) |  |  | 指标 | 无 | >=0
dns_delay | double | DNS时延 | A |  | sum(dns_delay*dns_query_cnt)/sum(dns_query_cnt) |  |  | 指标 | 无 | >=0
dns_delay_custom | double | DNS时延（自定义：剔除时延大于100ms的详单数据） | A |  | sum(dns_delay_custom*dns_query_cnt)/sum(dns_query_cnt) |  |  | 指标 | 无 | [0,100]
dns_delay_cnt_0_50 | bigint | DNS查询时延在(0,50]的次数 | A |  | sum(dns_delay_cnt_0_50) |  |  | 指标 | 无 | >=0
dns_delay_cnt_50_100 | bigint | DNS查询时延在(50,100]的次数 | A |  | sum(dns_delay_cnt_50_100) |  |  | 指标 | 无 | >=0
dns_delay_cnt_100_150 | bigint | DNS查询时延在(100,150]的次数 | A |  | sum(dns_delay_cnt_100_150) |  |  | 指标 | 无 | >=0
dns_delay_cnt_150_200 | bigint | DNS查询时延在(150,200]的次数 | A |  | sum(dns_delay_cnt_150_200) |  |  | 指标 | 无 | >=0
dns_delay_cnt_greater_200 | bigint | DNS查询时延在(200,200000]的次数 | A |  | sum(dns_delay_cnt_greater_200) |  |  | 指标 | 无 | >=0
p_provincecode | int | 省分区
p_date | string | 天分区
p_hour | int | 小时分区
p_quarter | int | 15分钟分区

## 30
返回
目标表基本信息描述
主题域 | 目标表英文名 | 目标表中文名 | 数据频度 | 模型主键 | 数据描述 | 推送数据库
数据感知 | aggr_lte_dns_usrappcelarea_d | 4G_DPI_dns用户小区区域app维度天表 | 天
源表基本信息描述
来源系统 | 源表英文名 | 源表中文名 | 别名 | 任务描述 | 备注 | 是否主表
| aggr_lte_usrareatime_cel_refactor_d | 4G MR用户常驻区域聚区结果表 | A | A left join B，关联条件：b.cellkey=a.cellkey and b.imsi=a.imsi and b.hour=a.hour and b.quarter=a.quarter |  | 是
| aggr_lte_dpi_dns_usrappcel_q | 4G_DPI_dns用户小区app维度15分钟表 | B
详细字段信息
详细字段信息
PDM字段英文名 | PDM字段类型 | PDM字段中文名（说明） | 源表名 | 源字段英文名 | 算法加工逻辑 | 关联与过滤条件 | 备注 | 字段属性 | 单位 | 取值范围
day | string | 日期 | A | day | 直取 |  |  | 维度 | 无 | yyyy-mm-dd
hour | int | 小时 | A | hour | 直取 |  |  | 维度 | 无 | 0~23
quarter | int | 15分钟 | A | quarter | 直取 |  |  | 维度 | 无 | 0~3
imsi | string | imsi标识 | A | imsi | 直取 |  |  | 维度 | 无 | 无
area_id | string | 区域ID | A | area_id | 直取 |  |  | 维度 | 无 | 无
area_regionid | string | 区域栅格ID | A | area_regionid | 直取 |  |  | 维度 | 无 | 无
area_x_offset_20 | string | 区域栅格X偏移_20 | A | area_x_offset_20 | 直取 |  |  | 维度 | 无 | 无
area_y_offset_20 | string | 区域栅格Y偏移_20 | A | area_y_offset_20 | 直取 |  |  | 维度 | 无 | 无
area_lon | double | 区域经度 | A | area_lon | 直取 |  |  | 维度 | 无 | 无
area_lat | double | 区域纬度 | A | area_lat | 直取 |  |  | 维度 | 无 | 无
cellkey | string | 小区cellkey | A | cellkey | 直取 |  |  | 维度 | 无 | 无
servicetype | int | 业务小类编码 | B | servicetype | 直取 |  |  | 维度 | 无 | 无
dnsqueryreqcount | bigint | DNS查询请求次数 | B |  | sum(dns_query_cnt) |  |  | 指标 | 无 | >=0
dnsqueryrspcount | bigint | DNS查询成功次数 | B |  | sum(dns_suc_cnt) |  |  | 指标 | 无 | >=0
dnsquerytime_sum | bigint | DNS查询时延_sum | B |  | sum(dns_delay*dns_query_cnt) |  |  | 指标 | ms | >=0
dnsquerytime_avg | bigint | DNS查询时延 | B |  | sum(dns_delay*dns_query_cnt)/sum(dns_query_cnt) |  |  | 指标 | ms | >=0
dnsquerytime_seg_1 | bigint | DNS查询时延在(0,50]的次数 | B |  | sum(dns_delay_cnt_0_50) |  |  | 指标 | 无 | >=0
dnsquerytime_seg_2 | bigint | DNS查询时延在(50,100]的次数 | B |  | sum(dns_delay_cnt_50_100) |  |  | 指标 | 无 | >=0
dnsquerytime_seg_3 | bigint | DNS查询时延在(100,150]的次数 | B |  | sum(dns_delay_cnt_100_150) |  |  | 指标 | 无 | >=0
dnsquerytime_seg_4 | bigint | DNS查询时延在(150,200]的次数 | B |  | sum(dns_delay_cnt_150_200) |  |  | 指标 | 无 | >=0
dnsquerytime_seg_5 | bigint | DNS查询时延在(200,200000]的次数 | B |  | sum(dns_delay_cnt_greater_200) |  |  | 指标 | 无 | >=0
p_provincecode | int | 省分区
p_date | string | 天分区

## 31
返回
目标表基本信息描述
主题域 | 目标表英文名 | 目标表中文名 | 数据频度 | 模型主键 | 数据描述 | 推送数据库
数据感知 | aggr_lte_dpi_dns_usrcel_h | 4G_DPI_dns用户小区维度小时表 | hour
源表基本信息描述
来源系统 | 源表英文名 | 源表中文名 | 别名 | 任务描述 | 备注 | 是否主表
| aggr_lte_dpi_dns_base_h | 4G_DPI_dns基础维度小时表 | A |  |  | 是
详细字段信息
详细字段信息
PDM字段英文名 | PDM字段类型 | PDM字段中文名（说明） | 源表名 | 源字段英文名 | 算法加工逻辑 | 关联与过滤条件 | 备注 | 字段属性 | 单位 | 取值范围
day | string | 日期 | A | p_date | 直取 |  |  | 维度 | 无 | yyyy-mm-dd
hour | int | 小时 | A | p_hour | 直取 |  |  | 维度 | 无 | 0~23
interface | int | 接口类型 | A | interface | 直取 |  |  | 维度 | 无 | <=101
rattype | int | 网络类型（4G：6；5G：10） | A | rattype | 直取 |  |  | 维度 | 无 | 6,10
provincecode | int | 省编码 | A | p_provincecode | 直取 |  |  | 维度 | 无 | 6位数编码
citycode | int | 市编码 | B | citycode | 直取 |  |  | 维度 | 无 | 6位数编码
districtcode | int | 区编码 | B | districtcode | 直取 |  |  | 维度 | 无 | 6位数编码
province | string | 省名称 | B | province | 直取 |  |  | 维度 | 无 | 无
city | string | 地市名称 | B | city | 直取 |  |  | 维度 | 无 | 无
district | string | 区县名称 | B | district | 直取 |  |  | 维度 | 无 | 无
cellkey | string | 小区cellkey | A | cellkey | 直取 |  |  | 维度 | 无 | 无
imsi | string | 用户imsi | A | imsi | 直取 |  |  | 维度 | 无 | 无
msisdn | string | 用户号码 | A | msisdn | 直取 |  |  | 维度 | 无 | 无
imei | string | 用户终端 | A | imei | 直取 |  |  | 维度 | 无 | 无
home_province | string | 归属省份 | A | home_province | 直取 |  |  | 维度 | 无 | 6位数编码
dnssuctime_sum | bigint | DNS查询成功时延_求和 | A |  | sum(dnssuctime_sum) |  |  | 指标 | 无 | >=0
dnssuc_over2s_cnt | bigint | DNS查询时延>2s次数 | A |  | sum(dnssuc_over2s_cnt) |  |  | 指标 | 无 | >=0
replycode1_cnt | bigint | DNS格式错误次数 | A |  | sum(replycode1_cnt) |  |  | 指标 | 无 | >=0
replycode2_cnt | bigint | DNS服务器错误次数 | A |  | sum(replycode2_cnt) |  |  | 指标 | 无 | >=0
replycode3_cnt | bigint | DNS域名错误次数 | A |  | sum(replycode3_cnt) |  |  | 指标 | 无 | >=0
replycode4_cnt | bigint | DNS未实现次数 | A |  | sum(replycode4_cnt) |  |  | 指标 | 无 | >=0
replycode5_cnt | bigint | DNS服务器拒绝次数 | A |  | sum(replycode5_cnt) |  |  | 指标 | 无 | >=0
replycode_null_cnt | bigint | DNS无响应次数 | A |  | sum(replycode_null_cnt) |  |  | 指标 | 无 | >=0
xdr_suc_cnt | bigint | xdr成功条数 | A |  | sum(xdr_suc_cnt) |  |  | 指标 | 无 | >=0
abnormal_cnt | bigint | 质差话单数量 | A |  | sum(abnormal_cnt) |  |  | 指标 | 无 | >=0
dns_query_cnt | int | DNS请求次数 | A |  | sum(dns_query_cnt) |  |  | 指标 | 无 | >=0
dns_suc_cnt | int | DNS成功次数 | A |  | sum(dns_suc_cnt) |  |  | 指标 | 无 | >=0
dns_suc_rate | double | DNS查询成功率 | A |  | sum(dns_suc_cnt)/sum(dns_query_cnt) |  |  | 指标 | 无 | [0,1]
dns_delay | double | DNS时延 | A |  | sum(dns_delay*dns_query_cnt)/sum(dns_query_cnt) |  |  | 指标 | 无 | >=0
dns_delay_custom | double | DNS时延（自定义：剔除时延大于100ms的详单数据） | A |  | sum(dns_delay_custom*dns_query_cnt)/sum(dns_query_cnt) |  |  | 指标 | 无 | [0,100]
dns_delay_cnt_0_50 | bigint | DNS查询时延在(0,50]的次数 | A |  | sum(dns_delay_cnt_0_50) |  |  | 指标 | 无 | >=0
dns_delay_cnt_50_100 | bigint | DNS查询时延在(50,100]的次数 | A |  | sum(dns_delay_cnt_50_100) |  |  | 指标 | 无 | >=0
dns_delay_cnt_100_150 | bigint | DNS查询时延在(100,150]的次数 | A |  | sum(dns_delay_cnt_100_150) |  |  | 指标 | 无 | >=0
dns_delay_cnt_150_200 | bigint | DNS查询时延在(150,200]的次数 | A |  | sum(dns_delay_cnt_150_200) |  |  | 指标 | 无 | >=0
dns_delay_cnt_greater_200 | bigint | DNS查询时延在(200,200000]的次数 | A |  | sum(dns_delay_cnt_greater_200) |  |  | 指标 | 无 | >=0
p_provincecode | int | 省分区
p_date | string | 天分区
p_hour | int | 小时分区

## 32
返回
目标表基本信息描述
主题域 | 目标表英文名 | 目标表中文名 | 数据频度 | 模型主键 | 数据描述 | 推送数据库
数据感知 | aggr_lte_dpi_dns_cel_h | 4G_DPI_dns小区维度小时表 | hour
源表基本信息描述
来源系统 | 源表英文名 | 源表中文名 | 别名 | 任务描述 | 备注 | 是否主表
| aggr_lte_dpi_dns_usrcel_h | 4G_DPI_dns用户小区维度小时表 | A |  |  | 是
详细字段信息
详细字段信息
PDM字段英文名 | PDM字段类型 | PDM字段中文名（说明） | 源表名 | 源字段英文名 | 算法加工逻辑 | 关联与过滤条件 | 备注 | 字段属性 | 单位 | 取值范围
day | string | 日期 | A | p_date | 直取 |  |  | 维度 | 无 | yyyy-mm-dd
hour | int | 小时 | A | p_hour | 直取 |  |  | 维度 | 无 | 0~23
interface | int | 接口类型 | A | interface | 直取 |  |  | 维度 | 无 | <=101
rattype | int | 网络类型（4G：6；5G：10） | A | rattype | 直取 |  |  | 维度 | 无 | 6,10
provincecode | int | 省编码 | A | p_provincecode | 直取 |  |  | 维度 | 无 | 6位数编码
citycode | int | 市编码 | B | citycode | 直取 |  |  | 维度 | 无 | 6位数编码
districtcode | int | 区编码 | B | districtcode | 直取 |  |  | 维度 | 无 | 6位数编码
province | string | 省名称 | B | province | 直取 |  |  | 维度 | 无 | 无
city | string | 地市名称 | B | city | 直取 |  |  | 维度 | 无 | 无
district | string | 区县名称 | B | district | 直取 |  |  | 维度 | 无 | 无
cellkey | string | 小区cellkey | A | cellkey | 直取 |  |  | 维度 | 无 | 无
dnssuctime_sum | bigint | DNS查询成功时延_求和 | A |  | sum(dnssuctime_sum) |  |  | 指标 | 无 | >=0
dnssuc_over2s_cnt | bigint | DNS查询时延>2s次数 | A |  | sum(dnssuc_over2s_cnt) |  |  | 指标 | 无 | >=0
replycode1_cnt | bigint | DNS格式错误次数 | A |  | sum(replycode1_cnt) |  |  | 指标 | 无 | >=0
replycode2_cnt | bigint | DNS服务器错误次数 | A |  | sum(replycode2_cnt) |  |  | 指标 | 无 | >=0
replycode3_cnt | bigint | DNS域名错误次数 | A |  | sum(replycode3_cnt) |  |  | 指标 | 无 | >=0
replycode4_cnt | bigint | DNS未实现次数 | A |  | sum(replycode4_cnt) |  |  | 指标 | 无 | >=0
replycode5_cnt | bigint | DNS服务器拒绝次数 | A |  | sum(replycode5_cnt) |  |  | 指标 | 无 | >=0
replycode_null_cnt | bigint | DNS无响应次数 | A |  | sum(replycode_null_cnt) |  |  | 指标 | 无 | >=0
xdr_suc_cnt | bigint | xdr成功条数 | A |  | sum(xdr_suc_cnt) |  |  | 指标 | 无 | >=0
abnormal_cnt | bigint | 质差话单数量 | A |  | sum(abnormal_cnt) |  |  | 指标 | 无 | >=0
dns_query_cnt | int | DNS请求次数 | A |  | sum(dns_query_cnt) |  |  | 指标 | 无 | >=0
dns_suc_cnt | int | DNS成功次数 | A |  | sum(dns_suc_cnt) |  |  | 指标 | 无 | >=0
dns_suc_rate | double | DNS查询成功率 | A |  | sum(dns_suc_cnt)/sum(dns_query_cnt) |  |  | 指标 | 无 | [0,1]
dns_delay | double | DNS时延 | A |  | sum(dns_delay*dns_query_cnt)/sum(dns_query_cnt) |  |  | 指标 | 无 | >=0
dns_delay_custom | double | DNS时延（自定义：剔除时延大于100ms的详单数据） | A |  | sum(dns_delay_custom*dns_query_cnt)/sum(dns_query_cnt) |  |  | 指标 | 无 | [0,100]
dns_delay_cnt_0_50 | bigint | DNS查询时延在(0,50]的次数 | A |  | sum(dns_delay_cnt_0_50) |  |  | 指标 | 无 | >=0
dns_delay_cnt_50_100 | bigint | DNS查询时延在(50,100]的次数 | A |  | sum(dns_delay_cnt_50_100) |  |  | 指标 | 无 | >=0
dns_delay_cnt_100_150 | bigint | DNS查询时延在(100,150]的次数 | A |  | sum(dns_delay_cnt_100_150) |  |  | 指标 | 无 | >=0
dns_delay_cnt_150_200 | bigint | DNS查询时延在(150,200]的次数 | A |  | sum(dns_delay_cnt_150_200) |  |  | 指标 | 无 | >=0
dns_delay_cnt_greater_200 | bigint | DNS查询时延在(200,200000]的次数 | A |  | sum(dns_delay_cnt_greater_200) |  |  | 指标 | 无 | >=0
p_provincecode | int | 省分区
p_date | string | 天分区
p_hour | int | 小时分区

## 33
返回
目标表基本信息描述
主题域 | 目标表英文名 | 目标表中文名 | 数据频度 | 模型主键 | 数据描述 | 推送数据库
数据感知 | aggr_lte_dpi_dns_cel_d | 4G_DPI_dns小区维度天表 | day
源表基本信息描述
来源系统 | 源表英文名 | 源表中文名 | 别名 | 任务描述 | 备注 | 是否主表
| aggr_lte_dpi_dns_cel_h | 4G_DPI_dns小区维度小时表 | A |  |  | 是
详细字段信息
详细字段信息
PDM字段英文名 | PDM字段类型 | PDM字段中文名（说明） | 源表名 | 源字段英文名 | 算法加工逻辑 | 关联与过滤条件 | 备注 | 字段属性 | 单位 | 取值范围
day | string | 日期 | A | p_date | 直取 |  |  | 维度 | 无 | yyyy-mm-dd
interface | int | 接口类型 | A | interface | 直取 |  |  | 维度 | 无 | <=101
rattype | int | 网络类型（4G：6；5G：10） | A | rattype | 直取 |  |  | 维度 | 无 | 6,10
provincecode | int | 省编码 | A | p_provincecode | 直取 |  |  | 维度 | 无 | 6位数编码
citycode | int | 市编码 | B | citycode | 直取 |  |  | 维度 | 无 | 6位数编码
districtcode | int | 区编码 | B | districtcode | 直取 |  |  | 维度 | 无 | 6位数编码
province | string | 省名称 | B | province | 直取 |  |  | 维度 | 无 | 无
city | string | 地市名称 | B | city | 直取 |  |  | 维度 | 无 | 无
district | string | 区县名称 | B | district | 直取 |  |  | 维度 | 无 | 无
cellkey | string | 小区cellkey | A | cellkey | 直取 |  |  | 维度 | 无 | 无
dnssuctime_sum | bigint | DNS查询成功时延_求和 | A |  | sum(dnssuctime_sum) |  |  | 指标 | 无 | >=0
dnssuc_over2s_cnt | bigint | DNS查询时延>2s次数 | A |  | sum(dnssuc_over2s_cnt) |  |  | 指标 | 无 | >=0
replycode1_cnt | bigint | DNS格式错误次数 | A |  | sum(replycode1_cnt) |  |  | 指标 | 无 | >=0
replycode2_cnt | bigint | DNS服务器错误次数 | A |  | sum(replycode2_cnt) |  |  | 指标 | 无 | >=0
replycode3_cnt | bigint | DNS域名错误次数 | A |  | sum(replycode3_cnt) |  |  | 指标 | 无 | >=0
replycode4_cnt | bigint | DNS未实现次数 | A |  | sum(replycode4_cnt) |  |  | 指标 | 无 | >=0
replycode5_cnt | bigint | DNS服务器拒绝次数 | A |  | sum(replycode5_cnt) |  |  | 指标 | 无 | >=0
replycode_null_cnt | bigint | DNS无响应次数 | A |  | sum(replycode_null_cnt) |  |  | 指标 | 无 | >=0
xdr_suc_cnt | bigint | xdr成功条数 | A |  | sum(xdr_suc_cnt) |  |  | 指标 | 无 | >=0
abnormal_cnt | bigint | 质差话单数量 | A |  | sum(abnormal_cnt) |  |  | 指标 | 无 | >=0
dns_query_cnt | int | DNS请求次数 | A |  | sum(dns_query_cnt) |  |  | 指标 | 无 | >=0
dns_suc_cnt | int | DNS成功次数 | A |  | sum(dns_suc_cnt) |  |  | 指标 | 无 | >=0
dns_suc_rate | double | DNS查询成功率 | A |  | sum(dns_suc_cnt)/sum(dns_query_cnt) |  |  | 指标 | 无 | [0,1]
dns_delay | double | DNS时延 | A |  | sum(dns_delay*dns_query_cnt)/sum(dns_query_cnt) |  |  | 指标 | 无 | >=0
dns_delay_custom | double | DNS时延（自定义：剔除时延大于100ms的详单数据） | A |  | sum(dns_delay_custom*dns_query_cnt)/sum(dns_query_cnt) |  |  | 指标 | 无 | [0,100]
dns_delay_cnt_0_50 | bigint | DNS查询时延在(0,50]的次数 | A |  | sum(dns_delay_cnt_0_50) |  |  | 指标 | 无 | >=0
dns_delay_cnt_50_100 | bigint | DNS查询时延在(50,100]的次数 | A |  | sum(dns_delay_cnt_50_100) |  |  | 指标 | 无 | >=0
dns_delay_cnt_100_150 | bigint | DNS查询时延在(100,150]的次数 | A |  | sum(dns_delay_cnt_100_150) |  |  | 指标 | 无 | >=0
dns_delay_cnt_150_200 | bigint | DNS查询时延在(150,200]的次数 | A |  | sum(dns_delay_cnt_150_200) |  |  | 指标 | 无 | >=0
dns_delay_cnt_greater_200 | bigint | DNS查询时延在(200,200000]的次数 | A |  | sum(dns_delay_cnt_greater_200) |  |  | 指标 | 无 | >=0
p_provincecode | int | 省分区
p_date | string | 天分区

## 34
返回
目标表基本信息描述
主题域 | 目标表英文名 | 目标表中文名 | 数据频度 | 模型主键 | 数据描述 | 推送数据库
/ | fact_lte_dpi_https_q | 4G_DPI_https整合层15分钟表 | quarter
源表基本信息描述
来源系统 | 源表英文名 | 源表中文名 | 别名 | 任务描述 | 备注 | 是否主表
| ods_4gdpi_https_e2e_telecom_q | 4G_DPI_https贴源层详单表 | A |  |  | 是
| lte_cm_projdata_refactor | 4G电联工参表 | B |  | 关联条件：concat(floor(cast(split(ecgi, '-')[2] as int)/256),"_",cast(split(ecgi, '-')[2] as int)%256)=B.reportcellkey
| cfg_topweb_first_screen_host_list | TOP网址首屏时延分析URL配置表 | C |  | A.host=C.host
详细字段信息
详细字段信息
PDM字段英文名 | PDM字段类型 | PDM字段中文名（说明） | 源表名 | 源字段英文名 | 算法加工逻辑 | 关联与过滤条件 | 备注 | 字段属性 | 单位 | 取值范围
interface | int | 接口类型：1、S1-U，4、S11，6、S5/S8，100、N3 | A | interface | 直取 |  |  | 详单 | 无 | 无
imsi | string | 国际移动用户识别码 | A | imsi | 直取 |  |  | 详单 | 无 | 无
msisdn | string | 用户号码 | A |  | regexp_replace(trim(msisdn),'^86','') |  |  | 详单 | 无 | 无
imei | string | 国际移动设备识别码 | A | imei | 直取 |  |  | 详单 | 无 | 无
apn | string | 网络接入技术 | A | apn | 直取 |  |  | 详单 | 无 | 无
destinationip | string | 用户访问的目标 IPv4或IPv6 地址 | A | destinationip | 直取 |  |  | 详单 | 无 | 无
destinationport | int | 用户访问的目标端口号 | A | destinationport | 直取 |  |  | 详单 | 无 | 无
sourceip | string | 用户访问外部网络时使用的 IPv4 或 IPv6 地址 | A | sourceip | 直取 |  |  | 详单 | 无 | 无
sourceport | int | 用户访问外部网络时使用的端口号 | A | sourceport | 直取 |  |  | 详单 | 无 | 无
sgwip | string | SGW的IPv4或IPv6 地址 | A | sgwip | 直取 |  |  | 详单 | 无 | 无
mmeip | string | MME的IPv4或IPv6地址 | A | mmeip | 直取 |  |  | 详单 | 无 | 无
pgwip | string | PGW的IPv4或IPv6地址 | A | pgwip | 直取 |  |  | 详单 | 无 | 无
ecgi | string | 小区唯一标识 | A | ecgi | 直取 |  | ecgi： 460-11-239188563 | 详单 | 无 | 无
tai | string | 跟踪区标识 | A | tai | 直取 |  | tai：460-11-48502 | 详单 | 无 | 无
visitedplmnid | string | 拜访网络标识 | A | visitedplmnid | 直取 |  |  | 详单 | 无 | 无
rattype | int | 无线接入类型 | A | rattype | 直取 |  |  | 详单 | 无 | 无
protocolid | int | 协议类型 | A | protocolid | 直取 |  |  | 详单 | 无 | 无
servicetype | string | 业务应用分类ID | A |  | case when destinationurl like '%short.pay.weixin.qq.com%' then 88888888 else servicetype end |  |  | 详单 | 无 | 无
starttime | string | 格式为"yyyy-MM-dd HH:mm:sss"的日期时间 | A | starttime | 直取 |  |  | 详单 | 无 | 无
endtime | string | 格式为"yyyy-MM-dd HH:mm:sss"的日期时间 | A | endtime | 直取 |  |  | 详单 | 无 | 无
duration | bigint | 业务时长 | A | duration | 直取 |  |  | 详单 | 无 | 无
inputoctets | bigint | 发给用户的业务字节数 | A | inputoctets | 直取 |  |  | 详单 | 无 | 无
outputoctets | bigint | 用户发出的业务字节数 | A | outputoctets | 直取 |  |  | 详单 | 无 | 无
inputpacket | bigint | 发给用户的业务数据包数量 | A | inputpacket | 直取 |  |  | 详单 | 无 | 无
outputpacket | bigint | 用户发出的业务数据包数量 | A | outputpacket | 直取 |  |  | 详单 | 无 | 无
pdnconnectionid | string | PDN 连接的ID标识号 | A | pdnconnectionid | 直取 |  |  | 详单 | 无 | 无
bearerid | int | 承载标识号 | A | bearerid | 直取 |  |  | 详单 | 无 | 无
bearerqos | string | 承载QoS | A | bearerqos | 直取 |  |  | 详单 | 无 | 无
recordclosecause | int | 记录关闭原因。采集设备自动生成，数字编号（0： session 释放； 1：业务应用结束； 2：业务应用等待超时； 3：用户位置变化； 4：用户接入方式变化） | A | recordclosecause | 直取 |  |  | 详单 | 无 | 无
enbip | string | ENB的IPv4或IPv6地址 | A | enbip | 直取 |  |  | 详单 | 无 | 无
sgwport | int | 对于S1-U口，填写SGW端口 | A | sgwport | 直取 |  |  | 详单 | 无 | 无
enbport | int | ENODEB端口 | A | enbport | 直取 |  |  | 详单 | 无 | 无
enbgtp_teid | int | 对于S1-U口，填写该业务对应承载的eNB侧GTP-TEID | A | enbgtp_teid | 直取 |  |  | 详单 | 无 | 无
sgwgtp_teid | int | 对于S1-U口，填写该业务对应承载的SGW侧GTP-TEID | A | sgwgtp_teid | 直取 |  |  | 详单 | 无 | 无
pgwport | int | PGW端口 | A | pgwport | 直取 |  |  | 详单 | 无 | 无
mme_ue_s1ap_id | bigint | MME 分配的 S1AP ID | A | mme_ue_s1ap_id | 直取 |  |  | 详单 | 无 | 无
enb_ue_s1ap_id | bigint | ENodeB 分配的 S1AP ID | A | enb_ue_s1ap_id | 直取 |  |  | 详单 | 无 | 无
mme_group_id | int | MME组ID编号 | A | mme_group_id | 直取 |  |  | 详单 | 无 | 无
mme_code | int | MME ID编号 | A | mme_code | 直取 |  |  | 详单 | 无 | 无
enbid | int | 基站ID | A | enbid | 直取 |  |  | 详单 | 无 | 无
home_province | int | 漫入用户的归属地省份 | A | home_province | 直取 |  |  | 详单 | 无 | 无
userip | string | 终端用户的 IPv4 或 IPv6 地址，如无则填全 F | A | userip | 直取 |  |  | 详单 | 无 | 无
userport | int | 用户的四层端口号 | A | userport | 直取 |  |  | 详单 | 无 | 无
l4protocol | tinyint | L4 协议类型：0： TCP；1： UDP | A | l4protocol | 直取 |  |  | 详单 | 无 | 无
appserverip | string | 访问服务器的 IPv4 或 IPv6地址，如无则填全 F | A | appserverip | 直取 |  |  | 详单 | 无 | 无
appserver_port | int | 访问的服务器的端口 | A | appserver_port | 直取 |  |  | 详单 | 无 | 无
ultcpreorderingpacket | bigint | 上行 TCP 乱序报文数。L4 协议非 TCP 传输时，此字段填 0 | A | ultcpreorderingpacket | 直取 |  |  | 详单 | 无 | 无
dltcpreorderingpacket | bigint | 下行 TCP 乱序报文数。L4 协议非 TCP 传输时，此字段填 0 | A | dltcpreorderingpacket | 直取 |  |  | 详单 | 无 | 无
ultcp_retranspacket | bigint | 上行 TCP 重传报文数。非 TCP 传输时，此字段填 0 | A | ultcp_retranspacket | 直取 |  |  | 详单 | 无 | 无
dltcp_retranspacket | bigint | 下行 TCP 重传报文数。非 TCP 传输时，此字段填 0 | A | dltcp_retranspacket | 直取 |  |  | 详单 | 无 | 无
tcpsetupresponsedelay | bigint | TCP 建链响应时延（ms）。非 TCP 传输时，此字段填 0 | A |  | case when tcpsetupresponsedelay>0 and tcpsetupresponsedelay<50000 then tcpsetupresponsedelay else null end |  |  | 详单 | ms | (0,50000)
tcpsetupackdelay | bigint | TCP 建链确认时延（ms）。非 TCP 传输时，此字段填 0 | A |  | case when tcpsetupackdelay>0 and tcpsetupackdelay<50000 then tcpsetupackdelay else null end |  |  | 详单 | ms | (0,50000)
ulipfragpacks | bigint | 以内层 IP 包的分片为准 | A | ulipfragpacks | 直取 |  |  | 详单 | 无 | 无
dlipfragpacks | bigint | 以内层 IP 包的分片为准 | A | dlipfragpacks | 直取 |  |  | 详单 | 无 | 无
delay_setup_firsttransaction | bigint | TCP 建链成功到第一条事务请求的时延（ms）。没有事务的时候可以不填写，此时填 0 | A |  | case when delay_setup_firsttransaction>0 and delay_setup_firsttransaction<100000 then delay_setup_firsttransaction else null end |  |  | 详单 | ms | (0,100000)
delay_firsttransaction_firstrespackt | bigint | 第一条事务请求到其第一个响应包时延（ms）。没有事务的时候可以不填写，此时填 0 | A |  | case when delay_firsttransaction_firstrespackt>0 and delay_firsttransaction_firstrespackt<100000 then delay_firsttransaction_firstrespackt else null end |  |  | 详单 | ms | (0,100000)
windowsize | int | 窗口大小,TCP 建链协商后的窗口。非 TCP 传输时，此字段填 0 | A | windowsize | 直取 |  |  | 详单 | 无 | 无
msssize | int | MSS 尺寸TCP 层的最大分段大小。非 TCP 传输时，此字段填 0 | A | msssize | 直取 |  |  | 详单 | 无 | 无
tcpsynnumber | int | TCP 建链尝试次数。TCP SYN 的次数，一次 TCP流多次 SYN 的数值。非 TCP 传输时，此字段填 0 | A | tcpsynnumber | 直取 |  |  | 详单 | 无 | 无
tcpconnectstate | int | TCP 连接状态指示。0：成功；1：失败 | A | tcpconnectstate | 直取 |  |  | 详单 | 无 | 无
sessionstopflag | int | 会话是否结束标志。1：结束；2：未结束 | A | sessionstopflag | 直取 |  |  | 详单 | 无 | 无
ue_ambr_ul | int | 上行UE AMBR | A | ue_ambr_ul | 直取 |  |  | 详单 | 无 | 无
ue_ambr_dl | int | 下行UE AMBR | A | ue_ambr_dl | 直取 |  |  | 详单 | 无 | 无
apn_ambr_ul | int | 上行APN AMBR，单位：Kbps | A | apn_ambr_ul | 直取 |  |  | 详单 | 无 | 无
apn_ambr_dl | int | 下行APN AMBR，单位：Kbps | A | apn_ambr_dl | 直取 |  |  | 详单 | 无 | 无
bearer_qci | int | 承载的QCI，取值范围从 1到 9 | A | bearer_qci | 直取 |  |  | 详单 | 无 | 无
syntime | bigint | SYN时间戳 | A | syntime | 直取 |  |  | 详单 | 无 | 无
synacktime | bigint | SYNACK时间戳 | A | synacktime | 直取 |  |  | 详单 | 无 | 无
acktime | bigint | ACK时间戳 | A | acktime | 直取 |  |  | 详单 | 无 | 无
destinationurl | string | 用户访问的目标网站的URL。 | A | destinationurl | 直取 |  |  | 详单 | 无 | 无
actiontime | bigint | 首个HTTP请求的时间戳 | A | actiontime | 直取 |  |  | 详单 | 无 | 无
firstresptime | bigint | 第一个数据响应包的时间戳 | A | firstresptime | 直取 |  |  | 详单 | 无 | 无
lastpacktime | bigint | 最后一个数据包时间戳 | A | lastpacktime | 直取 |  |  | 详单 | 无 | 无
lastacktime | bigint | 最后一个ACK确认包的时间戳 | A | lastacktime | 直取 |  |  | 详单 | 无 | 无
firstfinacktime | bigint | 第一个TCP FinAck包时间戳 | A | firstfinacktime | 直取 |  |  | 详单 | 无 | 无
dnsquerytime | bigint | DNS关联流的请求时间戳。无关联流，此字段填写0 | A | dnsquerytime | 直取 |  |  | 详单 | 无 | 无
dnsresponsetime | bigint | DNS关联流的应答时间戳。无关联流，此字段填写0 | A | dnsresponsetime | 直取 |  |  | 详单 | 无 | 无
dnsflowid | bigint | HTTP流与DNS流的关联ID。无关联流时，此字段填写0 | A | dnsflowid | 直取 |  |  | 详单 | 无 | 无
domainname | string | 外部网站的域名 | A | domainname | 直取 |  |  | 详单 | 无 | 无
host | string | 主机名 | A | host | 直取 |  |  | 详单 | 无 | 无
firstscreenfintime | bigint | 首屏完成时间戳，默认值0。算法见《中国电信移动互联网业务感知质量评价细则》 | A | firstscreenfintime | 直取 |  |  | 详单 | 无 | 无
sslhandshakestarttime | bigint | SSL握手开始时间戳 | A | sslhandshakestarttime | 直取 |  |  | 详单 | 无 | 无
sslhandshakeendtime | bigint | SSL握手结束时间戳 | A | sslhandshakeendtime | 直取 |  |  | 详单 | 无 | 无
cellkey | bigint | 小区cellkey | A |  | concat(floor(cast(split(ecgi, '-')[2] as int)/256),"_",cast(split(ecgi, '-')[2] as int)%256) |  |  | 详单 | 无 | 无
citycode | int | 地市编码 | B | citycode | 关联工参回填 |  |  | 详单 | 无 | 无
districtcode | int | 区县编码 | B | districtcode | 关联工参回填 |  |  | 详单 | 无 | 无
province | string | 省名称 | B | province | 关联工参回填 |  |  | 详单 | 无 | 无
city | string | 地市名称 | B | city | 关联工参回填 |  |  | 详单 | 无 | 无
district | string | 区县名称 | B | district | 关联工参回填 |  |  | 详单 | 无 | 无
dnsresponse_delay | bigint | DNS响应时延 | A |  | case when dnsquerytime>0 and dnsresponsetime>dnsquerytime and dnsresponsetime - dnsquerytime < 30000 then dnsresponsetime-dnsquerytime else null end |  |  | 详单 | ms | (0,30000)
syntime_dnsresponse_delay | bigint | DNS建立完成到TCP握手时延 | A |  | case when dnsresponsetime>0 and syntime>dnsresponsetime and syntime-dnsresponse<50000 then syntime-dnsresponsetime else null end |  |  | 详单 | ms | (0,50000)
tcpsetupdelay | bigint | TCP建立时延 | A |  | case when tcpsetupresponsedelay >0 and tcpsetupackdelay >0 and (tcpsetupresponsedelay+tcpsetupackdelay) <50000 then tcpsetupresponsedelay+tcpsetupackdelay else null end |  |  | 详单 | ms | (0,50000)
httpwebrspdelay | bigint | 网页首包时延，也叫网页响应时延 | A |  | case when dnsquerytime>0 and firstresptime>dnsquerytime and firstresptime - dnsquerytime<100000 then firstresptime - dnsquerytime when syntime>0 and firstresptime>syntime and (firstresptime - syntime) <100000 then (firstresptime - syntime) else null end |  | 与现网算法一致 | 详单 | ms | (0,100000)
httpwebdspdelay | bigint | 网页显示时延，也叫网页完整打开时延 | A |  | case when dnsquerytime>0 and lastpacktime>dnsquerytime and lastpacktime - dnsquerytime<30000 then lastpacktime - dnsquerytime when syntime > 0 and lastpacktime > syntime and lastpacktime - syntime < 30000 then lastpacktime-syntime else null end |  | 跟现网算法有差异 | 详单 | ms | (0,30000)
httpwebscreendelay | bigint | 网页首屏时延 | A |  | case when dnsquerytime>0 and firstscreenfintime>dnsquerytime and firstscreenfintime - dnsquerytime<100000 then firstscreenfintime - dnsquerytime when syntime >0 and firstscreenfintime>syntime and firstscreenfintime-syntime<100000 then firstscreenfintime-syntime else null end |  | 与现网算法一致 | 详单 | ms | (0,100000)
is_topweb_first_screen_host | int | 是否用于计算首屏时延的主流网址（1：是；0：否） | C |  | 通过host关联C表，能关联上则取1，否则取0 |  |  | 详单 | 无 | 1,0
sourceip_type | string | 用户访问外部网络时使用的IP类型（IPv4/IPv6） | A |  | 根据sourceip回填属于IPV6/IPV4 |  | case when sourceip regexp '^((25[0-5]¦2[0-4]\\d¦[01]?\\d\\d?)\\.){3}(25[0-5]¦2[0-4]\\d¦[01]?\\d\\d?)$' then 'ipv4' when sourceip regexp '^([\\da-fA-F]{1,4}:){7}[\\da-fA-F]{1,4}$' then 'ipv6' else '' end as sourceip_type | 详单 | 无 | ipv4,ipv6
business_type | string | 业务类型（im、web、game、video、other） | A |  | 1、先将微信扫码业务置为88888888，再分类 case when ((servicetype>=01000101 and servicetype<01999901) or (servicetype>=04000100 and servicetype<04999901) or (servicetype = 88888888)) and (servicetype not in (01000212,01004600,01001300)) then 'im' when ((servicetype>=13000100 and servicetype<13999901) or (servicetype>=16000100 and servicetype<16999901) or (servicetype>=10000101 and servicetype<10999901) or (servicetype>=07000100 and servicetype<07999901) or (servicetype>=19000100 and servicetype<19999901) or (servicetype>=09000101 and servicetype<09999901) or (servicetype>=06000101 and servicetype<06999901) or (servicetype>=08000101 and servicetype<08999901) or (servicetype>=11000101 and servicetype<11999901) or (servicetype>=14000101 and servicetype<14999901) or (servicetype>=17000101 and servicetype<17999901) or (servicetype>=18000101 and servicetype<18999901)) and (servicetyp not in (09000101,09000601,09000701,09000801,09001800,09001900,09002000,09001202,01000212,01001300,01004600,09000603)) then 'web' when servicetype>=05000100 and servicetype<05999901 then 'game' when (servicetype>=02000101 and servicetype<02999901) then 'video' else 'other' end |  |  | 详单 | 无 | im,web,game,video,other
is_abnormal | int | 是否质差话单 | A |  | case when (tcpsetupresponsedelay>= 110 and tcpsetupresponsedelay<50000) or (tcpsetupackdelay>=110 and tcpsetupackdelay<50000) or ultcp_retranspacket/outputpacket>=0.15 or dltcp_retranspacket/inputpacket>=0.15 then 1 else 0 end |  |  | 详单 | 无 | 1,0
is_core_delimit | int | 是否核心网问题 | A |  | case when (tcpsetupresponsedelay>110 and tcpsetupresponsedelay<50000) or ultcp_retranspacket/outputpacket>0.15 then 1 else 0 end |  |  | 详单 | 无 | 1,0
is_wireless_delimit | int | 是否无线网络问题 | A |  | case when (tcpsetupackdelay>110 and tcpsetupackdelay<50000) or dltcp_retranspacket/inputpacket>0.15 then 1 else 0 end |  |  | 详单 | 无 | 1,0
p_provincecode | int | 省分区
p_date | string | 天分区
p_hour | int | 小时分区
p_quarter | int | 15分钟分区

## 35
返回
目标表基本信息描述
主题域 | 目标表英文名 | 目标表中文名 | 数据频度 | 模型主键 | 数据描述 | 推送数据库
数据感知 | aggr_lte_dpi_https_base_q | 4G_DPI_https基础维度15分钟表 | quarter
源表基本信息描述
来源系统 | 源表英文名 | 源表中文名 | 别名 | 任务描述 | 备注 | 是否主表
| fact_lte_dpi_https_q | 4G_DPI_https整合层15分钟表 | A |  |  | 是
详细字段信息
详细字段信息
PDM字段英文名 | PDM字段类型 | PDM字段中文名（说明） | 源表名 | 源字段英文名 | 算法加工逻辑 | 关联与过滤条件 | 备注 | 字段属性 | 单位 | 取值范围
day | string | 日期 | A | p_date | 直取 |  |  | 维度 | 无 | yyyy-mm-dd
hour | int | 小时 | A | p_hour | 直取 |  |  | 维度 | 无 | 0~23
quarter | int | 15分钟 | A | p_quarter | 直取 |  |  | 维度 | 无 | 0~3
interface | int | 接口类型 | A | interface | 直取 |  |  | 维度 | 无 | <=101
rattype | int | 网络类型（4G：6；5G：10） | A | rattype | 直取 |  |  | 维度 | 无 | 6,10
provincecode | int | 省编码 | A | p_provincecode | 直取 |  |  | 维度 | 无 | 6位数编码
citycode | int | 市编码 | A | citycode | 直取 |  |  | 维度 | 无 | 6位数编码
districtcode | int | 区编码 | A | districtcode | 直取 |  |  | 维度 | 无 | 6位数编码
province | string | 省名称 | A | province | 直取 |  |  | 维度 | 无 | 无
city | string | 地市名称 | A | city | 直取 |  |  | 维度 | 无 | 无
district | string | 区县名称 | A | district | 直取 |  |  | 维度 | 无 | 无
cellkey | string | 小区cellkey | A | cellkey | 直取 |  |  | 维度 | 无 | 无
imsi | string | 用户imsi | A | imsi | 直取 |  |  | 维度 | 无 | 无
msisdn | string | 用户号码 | A | msisdn | 直取 |  |  | 维度 | 无 | 无
imei | string | 用户终端 | A | imei | 直取 |  |  | 维度 | 无 | 无
apn | string | 网络接入技术 | A | apn | 直取 |  |  | 维度 | 无 | 无
sgwip | string | SGW在GTP-U上的IP地址 | A | sgwip | 直取 |  |  | 维度 | 无 | 无
mmeip | string | MME在GTP-C上的IP地址 | A | mmeip | 直取 |  |  | 维度 | 无 | 无
pgwip | string | 用户在GTP-U和PMIPv6会话时使用的PGW IP地址。如[RFC 2002]定义 | A | pgwip | 直取 |  |  | 维度 | 无 | 无
servicetype | string | 业务应用 | A | servicetype | 直取 |  |  | 维度 | 无 | 无
business_type | string | 业务类型（im、web、game、video、other） | A | business_type | 直取 |  |  | 维度 | 无 | im,web,game,video,other
enbip | string | ENB的IPv4或IPv6地址 | A | enbip | 直取 |  |  | 维度 | 无 | 无
home_province | string | 归属省份 | A | home_province | 直取 |  |  | 维度 | 无 | 6位数编码
l4protocol | int | L4协议类型： 0：TCP；1：UDP | A | l4protocol | 直取 |  |  | 维度 | 无 | 0,1
bearer_qci | int | 当前业务流所属承载的QCI。 | A | bearer_qci | 直取 |  |  | 维度 | 无 | 无
sourceip_type | string | 用户访问外部网络时使用的IP类型（IPv4/IPv6） | A | sourceip_type | 直取 |  |  | 维度 | 无 | 无
is_core_delimit | int | 是否核心网问题 | A | is_core_delimit | 直取 |  |  | 维度 | 无 | 0,1
is_wireless_delimit | int | 是否无线网络问题 | A | is_wireless_delimit | 直取 |  |  | 维度 | 无 | 0,1
abnormal_cnt | bigint | 质差话单数量 | A |  | sum(is_abnormal) |  |  | 指标 | 无 | >=0
record_cnt | bigint | 记录数 | A |  | count(1) |  |  | 指标 | 无 | >=0
speedlimit_cnt | bigint | 限速记录数 | A |  | sum(case when (ue_ambr_ul>0 and ue_ambr_ul<5000) or (ue_ambr_dl>0 and ue_ambr_dl<5000) then 1 else 0 end) |  |  | 指标 | 无 | >=0
duration | bigint | 持续时间，单位毫秒 | A |  | sum(duration) |  |  | 指标 | ms | >=0
outputoctets | bigint | 上行流量(byte) | A |  | sum(outputoctets) |  |  | 指标 | byte | >=0
inputoctets | bigint | 下行流量(byte) | A |  | sum(inputoctets) |  |  | 指标 | byte | >=0
outputoctets_above500 | bigint | 上行大包业务流量(>=500KB) | A |  | sum(case when outputoctets>=500*1024 then outputoctets else 0 end) |  |  | 指标 | byte | >=0
outputoctets_above500_cnt | bigint | 上行大包条数(>=500KB) | A |  | sum(case when outputoctets>=500*1024 then 1 else 0 end) |  |  | 指标 | 无 | >=0
outputoctets_above500_highdelay_cnt | bigint | 上行大包高时延条数（>100ms） | A |  | sum(case when outputoctets>=500*1024 and tcpsetupresponsedelay>100 then 1 else 0 end) |  |  | 指标 | 无 | >=0
inputoctets_above500 | bigint | 下行大包业务流量(>=500KB) | A |  | sum(case when inputoctets>=500*1024 then inputoctets else 0 end) |  |  | 指标 | byte | >=0
inputoctets_above500_cnt | bigint | 下行大包条数(>=500KB) | A |  | sum(case when inputoctets>=500*1024 then 1 else 0 end) |  |  | 指标 | 无 | >=0
inputoctets_above500_highdelay_cnt | bigint | 下行大包高时延条数（>100ms） | A |  | sum(case when inputoctets>=500*1024 and tcpsetupackdelay>100 then 1 else 0 end) |  |  | 指标 | 无 | >=0
ul_flux_throughput | double | 上传速率流量(kbps) | A |  | sum(case when dnsquerytime >0 and lastpacktime-dnsquerytime>0 and outputoctets>0 then outputoctets*8/1024 when syntime >0 and lastpacktime-syntime>0 and outputoctets>0 then outputoctets*8/1024 else 0 end) |  |  | 指标 | kbps | >0
ul_duration_throughput | double | 上传速率时长(s) | A |  | sum(case when dnsquerytime >0 and lastpacktime-dnsquerytime>0 and outputoctets>0 then (lastpacktime-dnsquerytime)/1000 when syntime >0 and lastpacktime-syntime>0 and outputoctets>0 then (lastpacktime-syntime)/1000 else 0 end) |  |  | 指标 | s | >0
dl_flux_throughput | double | 下载速率流量(kbps) | A |  | sum(case when dnsquerytime >0 and lastpacktime-dnsquerytime>0 and inputoctets>0 then inputoctets*8/1024 when syntime >0 and lastpacktime-syntime>0 and inputoctets>0 then inputoctets*8/1024 else 0 end) |  |  | 指标 | kbps | >0
dl_duration_throughput | double | 下载速率时长(s) | A |  | sum(case when dnsquerytime >0 and lastpacktime-dnsquerytime>0 and inputoctets>0 then (lastpacktime-dnsquerytime)/1000 when syntime >0 and lastpacktime-syntime>0 and inputoctets>0 then (lastpacktime-syntime)/1000 else 0 end) |  |  | 指标 | s | >0
ul_flux_throughput_big500 | double | 上传大包速率流量-500KB(kbps) | A |  | sum(case when dnsquerytime >0 and lastpacktime-dnsquerytime>0 and outputoctets>500*1024 then outputoctets*8/1024 when syntime >0 and lastpacktime-syntime>0 and outputoctets>500*1024 then outputoctets*8/1024 else 0 end) |  |  | 指标 | kbps | >0
ul_duration_throughput_big500 | double | 上传大包速率时长-500KB(s) | A |  | sum(case when dnsquerytime >0 and lastpacktime-dnsquerytime>0 and outputoctets>500*1024 then (lastpacktime-dnsquerytime)/1000 when syntime >0 and lastpacktime-syntime>0 and outputoctets>500*1024 then (lastpacktime-syntime)/1000 else 0 end) |  |  | 指标 | s | >0
dl_flux_throughput_big500 | double | 下载大包速率流量-500KB(kbps) | A |  | sum(case when dnsquerytime >0 and lastpacktime-dnsquerytime>0 and inputoctets>500*1024 then inputoctets*8/1024 when syntime >0 and lastpacktime-syntime>0 and inputoctets>500*1024 then inputoctets*8/1024 else 0 end) |  |  | 指标 | kbps | >0
dl_duration_throughput_big500 | double | 下载大包速率时长-500KB(s) | A |  | sum(case when dnsquerytime >0 and lastpacktime-dnsquerytime>0 and inputoctets>500*1024 then (lastpacktime-dnsquerytime)/1000 when syntime >0 and lastpacktime-syntime>0 and inputoctets>500*1024 then (lastpacktime-syntime)/1000 else 0 end) |  |  | 指标 | s | >0
outputpacket | bigint | 上行包数 | A |  | sum(outputpacket) |  |  | 指标 | 无 | >=0
inputpacket | bigint | 下行包数 | A |  | sum(inputpacket) |  |  | 指标 | 无 | >=0
ultcpreorderingpacket | bigint | 上行TCP乱序报文数，L4协议，非TCP传输时，此字段填0 | A |  | sum(ultcpreorderingpacket) |  |  | 指标 | 无 | >=0
dltcpreorderingpacket | bigint | 下行TCP乱序报文数，非TCP传输时，此字段填0 | A |  | sum(dltcpreorderingpacket) |  |  | 指标 | 无 | >=0
ultcpretranspacket | bigint | 上行TCP重传报文数，非TCP传输时，此字段填0 | A |  | sum(ultcp_retranspacket) |  |  | 指标 | 无 | >=0
dltcpretranspacket | bigint | 下行TCP重传报文数，非TCP传输时，此字段填0 | A |  | sum(dltcp_retranspacket) |  |  | 指标 | 无 | >=0
tcpsynnumber | bigint | TCP连接请求次数 | A |  | sum(tcpsynnumber) |  |  | 指标 | 无 | >=0
tcpconnectsuccnumber | bigint | TCP连接成功次数 | A |  | sum(case when tcpconnectstate=0 then tcpsynnumber else 0 end) |  |  | 指标 | 无 | >=0
tcpconn_fail_cnt | bigint | TCP连接失败次数 | A |  | sum(case when tcpconnectstate=1 then 1 else 0 end) |  |  | 指标 | 无 | >=0
tcpconnreq_cnt | bigint | 上行TCP建立请求次数 | A |  | sum(case when tcpsynnumber>0 then 1 else 0 end) |  |  | 指标 | 无 | >=0
tcpconnulsuc_cnt | bigint | 上行TCP建立成功次数 | A |  | sum(case when tcpsetupresponsedelay>0 then 1 else 0 end) |  |  | 指标 | 无 | >=0
tcpconndlsuc_cnt | bigint | 下行TCP建立成功次数 | A |  | sum(case when tcpsetupresponsedelay>0 and tcpsetupackdelay>0 then 1 else 0 end) |  |  | 指标 | 无 | >=0
ulipfragpacks | bigint | 上行IP分片包大小 | A |  | sum(ulipfragpacks) |  |  | 指标 | 无 | >=0
dlipfragpacks | bigint | 下行IP分片包大小 | A |  | sum(dlipfragpacks) |  |  | 指标 | 无 | >=0
tcpsetupresponsedelay_cnt | bigint | TCP建链响应次数 | A |  | sum(case when tcpsetupresponsedelay>0 then 1 else 0 end) |  |  | 指标 | 无 | >=0
tcpsetupresponsedelay_avg | double | TCP建链响应时延_avg | A |  | avg(tcpsetupresponsedelay) |  |  | 指标 | ms | >=0
tcpsetupresponsedelay_cnt_0_50 | bigint | TCP建链响应时延在(0,50]的次数 | A |  | count(case when tcpsetupresponsedelay>0 and tcpsetupresponsedelay<=50 then 1 else null end) |  |  | 指标 | 无 | >=0
tcpsetupresponsedelay_cnt_50_100 | bigint | TCP建链响应时延在(50,100]的次数 | A |  | count(case when tcpsetupresponsedelay>50 and tcpsetupresponsedelay<=100 then 1 else null end) |  |  | 指标 | 无 | >=0
tcpsetupresponsedelay_cnt_100_150 | bigint | TCP建链响应时延在(100,150]的次数 | A |  | count(case when tcpsetupresponsedelay>100 and tcpsetupresponsedelay<=150 then 1 else null end) |  |  | 指标 | 无 | >=0
tcpsetupresponsedelay_cnt_150_200 | bigint | TCP建链响应时延在(150,200]的次数 | A |  | count(case when tcpsetupresponsedelay>150 and tcpsetupresponsedelay<=200 then 1 else null end) |  |  | 指标 | 无 | >=0
tcpsetupresponsedelay_cnt_greater_200 | bigint | TCP建链响应时延在(200,50000]的次数 | A |  | count(case when tcpsetupresponsedelay>200 and tcpsetupresponsedelay<=50000 then 1 else null end) |  |  | 指标 | 无 | >=0
tcpsetupackdelay_cnt | bigint | TCP建链确认次数 | A |  | sum(case when tcpsetupackdelay>0 then 1 else 0 end) |  |  | 指标 | 无 | >=0
tcpsetupackdelay_avg | double | TCP建链确认时延_avg | A |  | avg(tcpsetupackdelay) |  |  | 指标 | ms | >=0
tcpsetupackdelay_cnt_0_50 | bigint | TCP建链确认时延在(0,50]的次数 | A |  | count(case when tcpsetupackdelay>0 and tcpsetupackdelay<=50 then 1 else null end) |  |  | 指标 | 无 | >=0
tcpsetupackdelay_cnt_50_100 | bigint | TCP建链确认时延在(50,100]的次数 | A |  | count(case when tcpsetupackdelay>50 and tcpsetupackdelay<=100 then 1 else null end) |  |  | 指标 | 无 | >=0
tcpsetupackdelay_cnt_100_150 | bigint | TCP建链确认时延在(100,150]的次数 | A |  | count(case when tcpsetupackdelay>100 and tcpsetupackdelay<=150 then 1 else null end) |  |  | 指标 | 无 | >=0
tcpsetupackdelay_cnt_150_200 | bigint | TCP建链确认时延在(150,200]的次数 | A |  | count(case when tcpsetupackdelay>150 and tcpsetupackdelay<=200 then 1 else null end) |  |  | 指标 | 无 | >=0
tcpsetupackdelay_cnt_greater_200 | bigint | TCP建链确认时延在(200,50000]的次数 | A |  | count(case when tcpsetupackdelay>200 and tcpsetupackdelay<=50000 then 1 else null end) |  |  | 指标 | 无 | >=0
tcpsetupdelay_cnt | double | TCP建立次数 | A |  | sum(case when tcpsetupdelay>0 then 1 else 0 end) |  |  | 指标 | ms | >=0
tcpsetupdelay_avg | double | TCP建立时延(ms) | A |  | avg(tcpsetupdelay) |  |  | 指标 | ms | >=0
tcpsetupdelay_cnt_0_50 | bigint | TCP建立时延在(0,50]的次数 | A |  | count(case when tcpsetupdelay>0 and tcpsetupdelay<=50 then 1 else null end) |  |  | 指标 | 无 | >=0
tcpsetupdelay_cnt_50_100 | bigint | TCP建立时延在(50,100]的次数 | A |  | count(case when tcpsetupdelay>50 and tcpsetupdelay<=100 then 1 else null end) |  |  | 指标 | 无 | >=0
tcpsetupdelay_cnt_100_150 | bigint | TCP建立时延在(100,150]的次数 | A |  | count(case when tcpsetupdelay>100 and tcpsetupdelay<=150 then 1 else null end) |  |  | 指标 | 无 | >=0
tcpsetupdelay_cnt_150_200 | bigint | TCP建立时延在(150,200]的次数 | A |  | count(case when tcpsetupdelay>150 and tcpsetupdelay<=200 then 1 else null end) |  |  | 指标 | 无 | >=0
tcpsetupdelay_cnt_greater_200 | bigint | TCP建立时延在(200,50000]的次数 | A |  | count(case when tcpsetupdelay>200 and tcpsetupdelay<=50000 then 1 else null end) |  |  | 指标 | 无 | >=0
delay_setup_firsttransaction | double | TCP建链成功到第一条事务请求的时延（ms） | A |  | avg(delay_setup_firsttransaction) |  |  | 指标 | ms | >=0
delay_setup_firsttransaction_cnt | bigint | TCP事务首次请求次数 | A |  | count(delay_setup_firsttransaction) |  |  | 指标 | 无 | >=0
delay_firsttransaction_firstrespackt | double | 第一条事务请求到其第一个响应包时延（ms） | A |  | avg(delay_firsttransaction_firstrespackt) |  |  | 指标 | ms | >=0
delay_firsttransaction_firstrespackt_cnt | bigint | TCP事务首次响应次数 | A |  | count(delay_firsttransaction_firstrespackt) |  |  | 指标 | 无 | >=0
httpwebrspdelay_cnt | bigint | 网页响应时延次数 | A |  | count(httpwebrspdelay) |  |  | 指标 | 次 | >=0
httpwebrspdelay | double | 网页首包时延，也叫网页响应时延 | A |  | avg(httpwebrspdelay) |  |  | 指标 | ms | >=0
httpwebdspdelay_cnt | bigint | 网页完整打开时延次数 | A |  | count(httpwebdspdelay) |  |  | 指标 | 次 | >=0
httpwebdspdelay | double | 网页显示时延，也叫网页完整打开时延 | A |  | avg(httpwebdspdelay) |  |  | 指标 | ms | >=0
httpwebscreen_cnt | bigint | 网页首屏完成次数 | A |  | count(httpwebscreendelay) |  |  | 指标 | 无 | >=0
httpwebscreendelay | double | 网页首屏时延(ms) | A |  | avg(httpwebscreendelay) |  |  | 指标 | ms | >=0
top_httpwebscreen_cnt | bigint | TOP网址网页首屏完成次数 | A |  | sum(case when is_topweb_first_screen_host=1 and httpwebscreendelay>0 then 1 else 0 end) |  |  | 指标 | 次 | >=0
top_httpwebscreendelay | double | TOP网址网页首屏时延 | A |  | avg(case when is_topweb_first_screen_host=1 and httpwebscreendelay>0 then httpwebscreendelay else null end) |  |  | 指标 | ms | >=0
dnsresponse_delay | double | DNS响应时延 | A |  | avg(dnsresponse_delay) |  |  | 指标 | ms | >=0
dnsresponse_cnt | bigint | DNS响应次数 | A |  | count(dnsresponse_delay) |  |  | 指标 | 次 | >=0
dnsquery_cnt | bigint | DNS请求次数 | A |  | sum(case when dnsquerytime>0 then 1 else 0 end) |  |  | 指标 | 次 | >=0
syntime_dnsresponse_delay | double | DNS建立完成到TCP握手时延 | A |  | avg(syntime_dnsresponse_delay) |  |  | 指标 | ms | >=0
syntime_dnsresponse_cnt | bigint | DNS建立完成到TCP握手次数 | A |  | count(syntime_dnsresponse_delay) |  |  | 指标 | 次 | >=0
xdr_suc_cnt_sum | bigint | xdr成功条数 | A |  | sum(case when tcpconnectstate=0 or sessionstopflag=1 then 1 else 0 end) |  |  | 指标 | 无 | >=0
min_starttime | string | 最小开始时间 | A |  | min(starttime) |  | 20250415101139 | 指标 | 无 | >0
max_endtime | string | 最大结束时间 | A |  | max(endtime) |  | 20250415101024 | 指标 | 无 | >0
p_provincecode | int | 省分区
p_date | string | 天分区
p_hour | int | 小时分区
p_quarter | int | 15分钟分区

## 36
返回
目标表基本信息描述
主题域 | 目标表英文名 | 目标表中文名 | 数据频度 | 模型主键 | 数据描述 | 推送数据库
数据感知 | aggr_lte_dpi_https_base_h | 4G_DPI_https基础维度小时表 | hour
源表基本信息描述
来源系统 | 源表英文名 | 源表中文名 | 别名 | 任务描述 | 备注 | 是否主表
| aggr_lte_dpi_https_base_q | 4G_DPI_https基础维度15分钟表 | A |  |  | 是
详细字段信息
详细字段信息
PDM字段英文名 | PDM字段类型 | PDM字段中文名（说明） | 源表名 | 源字段英文名 | 算法加工逻辑 | 关联与过滤条件 | 备注 | 字段属性 | 单位 | 取值范围
day | string | 日期 | A | p_date | 直取 |  |  | 维度 | 无 | yyyy-mm-dd
hour | int | 小时 | A | p_hour | 直取 |  |  | 维度 | 无 | 0~23
interface | int | 接口类型 | A | interface | 直取 |  |  | 维度 | 无 | <=101
rattype | int | 网络类型（4G：6；5G：10） | A | rattype | 直取 |  |  | 维度 | 无 | 6,10
provincecode | int | 省编码 | A | p_provincecode | 直取 |  |  | 维度 | 无 | 6位数编码
citycode | int | 市编码 | A | citycode | 直取 |  |  | 维度 | 无 | 6位数编码
districtcode | int | 区编码 | A | districtcode | 直取 |  |  | 维度 | 无 | 6位数编码
province | string | 省名称 | A | province | 直取 |  |  | 维度 | 无 | 无
city | string | 地市名称 | A | city | 直取 |  |  | 维度 | 无 | 无
district | string | 区县名称 | A | district | 直取 |  |  | 维度 | 无 | 无
cellkey | string | 小区cellkey | A | cellkey | 直取 |  |  | 维度 | 无 | 无
imsi | string | 用户imsi | A | imsi | 直取 |  |  | 维度 | 无 | 无
msisdn | string | 用户号码 | A | msisdn | 直取 |  |  | 维度 | 无 | 无
imei | string | 用户终端 | A | imei | 直取 |  |  | 维度 | 无 | 无
apn | string | 网络接入技术 | A | apn | 直取 |  |  | 维度 | 无 | 无
sgwip | string | SGW在GTP-U上的IP地址 | A | sgwip | 直取 |  |  | 维度 | 无 | 无
mmeip | string | MME在GTP-C上的IP地址 | A | mmeip | 直取 |  |  | 维度 | 无 | 无
pgwip | string | 用户在GTP-U和PMIPv6会话时使用的PGW IP地址。如[RFC 2002]定义 | A | pgwip | 直取 |  |  | 维度 | 无 | 无
servicetype | string | 业务应用 | A | servicetype | 直取 |  |  | 维度 | 无 | 无
business_type | string | 业务类型（im、web、game、video、other） | A | business_type | 直取 |  |  | 维度 | 无 | im,web,game,video,other
enbip | string | ENB的IPv4或IPv6地址 | A | enbip | 直取 |  |  | 维度 | 无 | 无
home_province | string | 归属省份 | A | home_province | 直取 |  |  | 维度 | 无 | 6位数编码
l4protocol | int | L4协议类型： 0：TCP；1：UDP | A | l4protocol | 直取 |  |  | 维度 | 无 | 0,1
bearer_qci | int | 当前业务流所属承载的QCI。 | A | bearer_qci | 直取 |  |  | 维度 | 无 | 无
sourceip_type | string | 用户访问外部网络时使用的IP类型（IPv4/IPv6） | A | sourceip_type | 直取 |  |  | 维度 | 无 | 无
is_core_delimit | int | 是否核心网问题 | A | is_core_delimit | 直取 |  |  | 维度 | 无 | 0,1
is_wireless_delimit | int | 是否无线网络问题 | A | is_wireless_delimit | 直取 |  |  | 维度 | 无 | 0,1
abnormal_cnt | bigint | 质差话单数量 |  |  | sum(abnormal_cnt) |  |  | 指标 | 无 | >=0
record_cnt | bigint | 记录数 |  |  | sum(record_cnt) |  |  | 指标 | 无 | >=0
speedlimit_cnt | bigint | 限速记录数 |  |  | sum(speedlimit_cnt) |  |  | 指标 | 无 | >=0
duration | bigint | 持续时间，单位毫秒 |  |  | sum(duration) |  |  | 指标 | ms | >=0
outputoctets | bigint | 上行流量(byte) |  |  | sum(outputoctets) |  |  | 指标 | byte | >=0
inputoctets | bigint | 下行流量(byte) |  |  | sum(inputoctets) |  |  | 指标 | byte | >=0
outputoctets_above500 | bigint | 上行大包业务流量(>=500KB) |  |  | sum(outputoctets_above500) |  |  | 指标 | byte | >=0
outputoctets_above500_cnt | bigint | 上行大包条数(>=500KB) |  |  | sum(outputoctets_above500_cnt) |  |  | 指标 | 无 | >=0
outputoctets_above500_highdelay_cnt | bigint | 上行大包高时延条数（>100ms） |  |  | sum(outputoctets_above500_highdelay_cnt) |  |  | 指标 | 无 | >=0
inputoctets_above500 | bigint | 下行大包业务流量(>=500KB) |  |  | sum(inputoctets_above500) |  |  | 指标 | byte | >=0
inputoctets_above500_cnt | bigint | 下行大包条数(>=500KB) |  |  | sum(inputoctets_above500_cnt) |  |  | 指标 | 无 | >=0
inputoctets_above500_highdelay_cnt | bigint | 下行大包高时延条数（>100ms） |  |  | sum(inputoctets_above500_highdelay_cnt) |  |  | 指标 | 无 | >=0
ul_flux_throughput | double | 上传速率流量(kbps) |  |  | sum(ul_flux_throughput) |  |  | 指标 | kbps | >0
ul_duration_throughput | double | 上传速率时长(s) |  |  | sum(ul_duration_throughput) |  |  | 指标 | s | >0
dl_flux_throughput | double | 下载速率流量(kbps) |  |  | sum(dl_flux_throughput) |  |  | 指标 | kbps | >0
dl_duration_throughput | double | 下载速率时长(s) |  |  | sum(dl_duration_throughput) |  |  | 指标 | s | >0
ul_flux_throughput_big500 | double | 上传大包速率流量-500KB(kbps) |  |  | sum(ul_flux_throughput_big500) |  |  | 指标 | kbps | >0
ul_duration_throughput_big500 | double | 上传大包速率时长-500KB(s) |  |  | sum(ul_duration_throughput_big500) |  |  | 指标 | s | >0
dl_flux_throughput_big500 | double | 下载大包速率流量-500KB(kbps) |  |  | sum(dl_flux_throughput_big500) |  |  | 指标 | kbps | >0
dl_duration_throughput_big500 | double | 下载大包速率时长-500KB(s) |  |  | sum(dl_duration_throughput_big500) |  |  | 指标 | s | >0
outputpacket | bigint | 上行包数 |  |  | sum(outputpacket) |  |  | 指标 | 无 | >=0
inputpacket | bigint | 下行包数 |  |  | sum(inputpacket) |  |  | 指标 | 无 | >=0
ultcpreorderingpacket | bigint | 上行TCP乱序报文数，L4协议，非TCP传输时，此字段填0 |  |  | sum(ultcpreorderingpacket) |  |  | 指标 | 无 | >=0
dltcpreorderingpacket | bigint | 下行TCP乱序报文数，非TCP传输时，此字段填0 |  |  | sum(dltcpreorderingpacket) |  |  | 指标 | 无 | >=0
ultcpretranspacket | bigint | 上行TCP重传报文数，非TCP传输时，此字段填0 |  |  | sum(ultcpretranspacket) |  |  | 指标 | 无 | >=0
dltcpretranspacket | bigint | 下行TCP重传报文数，非TCP传输时，此字段填0 |  |  | sum(dltcpretranspacket) |  |  | 指标 | 无 | >=0
tcpsynnumber | bigint | TCP连接请求次数 |  |  | sum(tcpsynnumber) |  |  | 指标 | 无 | >=0
tcpconnectsuccnumber | bigint | TCP连接成功次数 |  |  | sum(tcpconnectsuccnumber) |  |  | 指标 | 无 | >=0
tcpconn_fail_cnt | bigint | TCP连接失败次数 |  |  | sum(tcpconn_fail_cnt) |  |  | 指标 | 无 | >=0
tcpconnreq_cnt | bigint | 上行TCP建立请求次数 |  |  | sum(tcpconnreq_cnt) |  |  | 指标 | 无 | >=0
tcpconnulsuc_cnt | bigint | 上行TCP建立成功次数 |  |  | sum(tcpconnulsuc_cnt) |  |  | 指标 | 无 | >=0
tcpconndlsuc_cnt | bigint | 下行TCP建立成功次数 |  |  | sum(tcpconndlsuc_cnt) |  |  | 指标 | 无 | >=0
ulipfragpacks | bigint | 上行IP分片包大小 |  |  | sum(ulipfragpacks) |  |  | 指标 | 无 | >=0
dlipfragpacks | bigint | 下行IP分片包大小 |  |  | sum(dlipfragpacks) |  |  | 指标 | 无 | >=0
tcpsetupresponsedelay_cnt | bigint | TCP建链响应次数 |  |  | sum(tcpsetupresponsedelay_cnt) |  |  | 指标 | 无 | >=0
tcpsetupresponsedelay_avg | double | TCP建链响应时延_avg |  |  | sum(tcpsetupresponsedelay_avg*tcpsetupresponsedelay_cnt)/sum(tcpsetupresponsedelay_cnt) |  |  | 指标 | ms | >=0
tcpsetupresponsedelay_cnt_0_50 | bigint | TCP建链响应时延在(0,50]的次数 |  |  | sum(tcpsetupresponsedelay_cnt_0_50) |  |  | 指标 | 无 | >=0
tcpsetupresponsedelay_cnt_50_100 | bigint | TCP建链响应时延在(50,100]的次数 |  |  | sum(tcpsetupresponsedelay_cnt_50_100) |  |  | 指标 | 无 | >=0
tcpsetupresponsedelay_cnt_100_150 | bigint | TCP建链响应时延在(100,150]的次数 |  |  | sum(tcpsetupresponsedelay_cnt_100_150) |  |  | 指标 | 无 | >=0
tcpsetupresponsedelay_cnt_150_200 | bigint | TCP建链响应时延在(150,200]的次数 |  |  | sum(tcpsetupresponsedelay_cnt_150_200) |  |  | 指标 | 无 | >=0
tcpsetupresponsedelay_cnt_greater_200 | bigint | TCP建链响应时延在(200,50000]的次数 |  |  | sum(tcpsetupresponsedelay_cnt_greater_200) |  |  | 指标 | 无 | >=0
tcpsetupackdelay_cnt | bigint | TCP建链确认次数 |  |  | sum(tcpsetupackdelay_cnt) |  |  | 指标 | 无 | >=0
tcpsetupackdelay_avg | double | TCP建链确认时延_avg |  |  | sum(tcpsetupackdelay_avg*tcpsetupackdelay_cnt)/sum(tcpsetupackdelay_cnt) |  |  | 指标 | ms | >=0
tcpsetupackdelay_cnt_0_50 | bigint | TCP建链确认时延在(0,50]的次数 |  |  | sum(tcpsetupackdelay_cnt_0_50) |  |  | 指标 | 无 | >=0
tcpsetupackdelay_cnt_50_100 | bigint | TCP建链确认时延在(50,100]的次数 |  |  | sum(tcpsetupackdelay_cnt_50_100) |  |  | 指标 | 无 | >=0
tcpsetupackdelay_cnt_100_150 | bigint | TCP建链确认时延在(100,150]的次数 |  |  | sum(tcpsetupackdelay_cnt_100_150) |  |  | 指标 | 无 | >=0
tcpsetupackdelay_cnt_150_200 | bigint | TCP建链确认时延在(150,200]的次数 |  |  | sum(tcpsetupackdelay_cnt_150_200) |  |  | 指标 | 无 | >=0
tcpsetupackdelay_cnt_greater_200 | bigint | TCP建链确认时延在(200,50000]的次数 |  |  | sum(tcpsetupackdelay_cnt_greater_200) |  |  | 指标 | 无 | >=0
tcpsetupdelay_cnt | double | TCP建立次数 |  |  | sum(tcpsetupdelay_cnt) |  |  | 指标 | ms | >=0
tcpsetupdelay_avg | double | TCP建立时延(ms) |  |  | sum(tcpsetupdelay_avg*tcpsetupdelay_cnt)/sum(tcpsetupdelay_cnt) |  |  | 指标 | ms | >=0
tcpsetupdelay_cnt_0_50 | bigint | TCP建立时延在(0,50]的次数 |  |  | sum(tcpsetupdelay_cnt_0_50) |  |  | 指标 | 无 | >=0
tcpsetupdelay_cnt_50_100 | bigint | TCP建立时延在(50,100]的次数 |  |  | sum(tcpsetupdelay_cnt_50_100) |  |  | 指标 | 无 | >=0
tcpsetupdelay_cnt_100_150 | bigint | TCP建立时延在(100,150]的次数 |  |  | sum(tcpsetupdelay_cnt_100_150) |  |  | 指标 | 无 | >=0
tcpsetupdelay_cnt_150_200 | bigint | TCP建立时延在(150,200]的次数 |  |  | sum(tcpsetupdelay_cnt_150_200) |  |  | 指标 | 无 | >=0
tcpsetupdelay_cnt_greater_200 | bigint | TCP建立时延在(200,50000]的次数 |  |  | sum(tcpsetupdelay_cnt_greater_200) |  |  | 指标 | 无 | >=0
delay_setup_firsttransaction | double | TCP建链成功到第一条事务请求的时延（ms） |  |  | sum(delay_setup_firsttransaction*delay_setup_firsttransaction_cnt)/sum(delay_setup_firsttransaction_cnt) |  |  | 指标 | ms | >=0
delay_setup_firsttransaction_cnt | bigint | TCP事务首次请求次数 |  |  | sum(delay_setup_firsttransaction_cnt) |  |  | 指标 | 无 | >=0
delay_firsttransaction_firstrespackt | double | 第一条事务请求到其第一个响应包时延（ms） |  |  | sum(delay_firsttransaction_firstrespackt*delay_firsttransaction_firstrespackt_cnt)/sum(delay_firsttransaction_firstrespackt_cnt) |  |  | 指标 | ms | >=0
delay_firsttransaction_firstrespackt_cnt | bigint | TCP事务首次响应次数 |  |  | sum(delay_firsttransaction_firstrespackt_cnt) |  |  | 指标 | 无 | >=0
httpwebrspdelay_cnt | bigint | 也叫网页响应时延次数 |  |  | sum(httpwebrspdelay_cnt) |  |  | 指标 | 次 | >=0
httpwebrspdelay | double | 网页首包时延，也叫网页响应时延 |  |  | sum(httpwebrspdelay*httpwebrspdelay_cnt)/sum(httpwebrspdelay_cnt) |  |  | 指标 | ms | >=0
httpwebdspdelay_cnt | bigint | 也叫网页完整打开时延次数 |  |  | sum(httpwebdspdelay_cnt) |  |  | 指标 | 次 | >=0
httpwebdspdelay | double | 网页显示时延，也叫网页完整打开时延 |  |  | sum(httpwebdspdelay*httpwebdspdelay_cnt)/sum(httpwebdspdelay_cnt) |  |  | 指标 | ms | >=0
httpwebscreen_cnt | bigint | 网页首屏完成次数 |  |  | sum(httpwebscreen_cnt) |  |  | 指标 | 无 | >=0
httpwebscreendelay | double | 网页首屏时延(ms) |  |  | sum(httpwebscreendelay*httpwebscreen_cnt)/sum(httpwebscreen_cnt) |  |  | 指标 | ms | >=0
top_httpwebscreen_cnt | bigint | TOP网址网页首屏完成次数 |  |  | sum(top_httpwebscreen_cnt) |  |  | 指标 | 次 | >=0
top_httpwebscreendelay | double | TOP网址网页首屏时延 |  |  | sum(top_httpwebscreendelay*top_httpwebscreen_cnt)/sum(top_httpwebscreen_cnt) |  |  | 指标 | ms | >=0
dnsresponse_delay | double | DNS响应时延 |  |  | sum(dnsresponse_delay*dnsresponse_cnt)/sum(dnsresponse_cnt) |  |  | 指标 | ms | >=0
dnsresponse_cnt | bigint | DNS响应次数 |  |  | sum(dnsresponse_cnt) |  |  | 指标 | 次 | >=0
dnsquery_cnt | bigint | DNS请求次数 |  |  | sum(dnsquery_cnt) |  |  | 指标 | 次 | >=0
syntime_dnsresponse_delay | double | DNS建立完成到TCP握手时延 |  |  | sum(syntime_dnsresponse_delay*syntime_dnsresponse_cnt)/sum(syntime_dnsresponse_cnt) |  |  | 指标 | ms | >=0
syntime_dnsresponse_cnt | bigint | DNS建立完成到TCP握手次数 |  |  | sum(syntime_dnsresponse_cnt) |  |  | 指标 | 次 | >=0
xdr_suc_cnt_sum | bigint | xdr成功条数 |  |  | sum(xdr_suc_cnt_sum) |  |  | 指标 | 无 | >=0
min_starttime | string | 最小开始时间 |  |  | min(min_starttime) |  | 20250415101139 | 指标 | 无 | >0
max_endtime | string | 最大结束时间 |  |  | max(max_endtime) |  | 20250415101024 | 指标 | 无 | >0
p_provincecode | int | 省分区
p_date | string | 天分区
p_hour | int | 小时分区

## 37
返回
目标表基本信息描述
主题域 | 目标表英文名 | 目标表中文名 | 数据频度 | 模型主键 | 数据描述 | 推送数据库
数据感知 | aggr_lte_dpi_https_index_reduce_base_h | 4G_DPI_https基础维度指标裁剪小时表 | hour
源表基本信息描述
来源系统 | 源表英文名 | 源表中文名 | 别名 | 任务描述 | 备注 | 是否主表
| aggr_lte_dpi_https_base_h | 4G_DPI_https基础维度小时表 | A |  |  | 是
详细字段信息
详细字段信息
PDM字段英文名 | PDM字段类型 | PDM字段中文名（说明） | 源表名 | 源字段英文名 | 算法加工逻辑 | 关联与过滤条件 | 备注 | 字段属性 | 单位 | 取值范围
interface | int | 接口类型：1、S1-U，4、S11，6、S5/S8，100、N3 |  | interface |  |  |  | 维度 | 无 | <=101
day | timestamp | 上报时间，具体到天 |  | p_date |  |  |  | 维度 | 无 | yyyy-mm-dd
hour | int | 小时 |  | p_hour |  |  |  | 维度 | 无 | 0~23
province | int | 拜访地省份 |  | province |  |  |  | 维度 | 无 | 无
rattype | int | 无线接入类型 |  | rattype |  |  |  | 维度 | 无 | 6,10
nodebid | bigint | eNodeBID |  |  | split(cellkey, '_')[0] |  |  | 维度 | 无 | 无
cellid | bigint | 小区ID |  |  | split(cellkey, '_')[1] |  |  | 维度 | 无 | 无
cellkey | string | cellkey |  | cellkey |  |  |  | 维度 | 无 | 无
citycode | int | 城市编码 |  | citycode |  |  |  | 维度 | 无 | 6位数编码
districtcode | int | 区县编码 |  | districtcode |  |  |  | 维度 | 无 | 6位数编码
sourceip_type | string | 访问IP地址类型 |  | sourceip_type |  |  |  | 维度 | 无 | 无
imsi | string | 永久用户标识 |  | imsi |  |  |  | 维度 | 无 | 无
imei | string | imei |  | imei |  |  |  | 维度 | 无 | 无
msisdn | string | 手机号码 |  | msisdn |  |  |  | 维度 | 无 | 无
tacid | int | 终端类型标识 |  |  | substr(imei,1,8) |  |  | 维度 | 无 | 无
sgwip | string | sgwip |  | sgwip |  |  |  | 维度 | 无 | 无
enbip | string | enbip |  | enbip |  |  |  | 维度 | 无 | 无
apn | string | APN |  | apn |  |  |  | 维度 | 无 | 无
home_province | string | 归属省份 |  | home_province |  |  |  | 维度 | 无 | 6位数编码
servicetype | string | 业务应用 |  | servicetype |  |  |  | 维度 | 无 | 无
duration_sum | bigint | 持续时间，单位毫秒，根据业务流开始和结束统计得出的时间 |  |  | sum(duration) |  |  | 指标 | ms | >=0
process_num | bigint | 业务发生次数 |  |  | sum(record_cnt) |  |  | 指标 | 无 | >=0
tcpsetupresponsedelay_sum | bigint | TCP建链响应时延_sum |  |  | sum(tcpsetupresponsedelay_avg*tcpsetupresponsedelay_cnt) |  |  | 指标 | ms | >=0
tcpsetupackdelay_sum | bigint | TCP建链确认时延_sum |  |  | sum(tcpsetupackdelay_avg*tcpsetupackdelay_cnt) |  |  | 指标 | ms | >=0
outputoctets_sum | bigint | 上行流量(byte) |  |  | sum(outputoctets) |  |  | 指标 | byte | >=0
inputoctets_sum | bigint | 下行流量(byte) |  |  | sum(inputoctets) |  |  | 指标 | byte | >=0
inputpacket_sum | bigint | 发给用户的业务数据包数量 |  |  | sum(inputpacket) |  |  | 指标 | 无 | >=0
outputpacket_sum | bigint | 用户发出的业务数据包数量 |  |  | sum(outputpacket) |  |  | 指标 | 无 | >=0
ultcpreorderingpacket_sum | bigint | 上行TCP乱序报文数，L4协议，非TCP传输时，此字段填0 |  |  | sum(ultcpreorderingpacket) |  |  | 指标 | 无 | >=0
dltcpreorderingpacket_sum | bigint | 下行TCP乱序报文数，非TCP传输时，此字段填0 |  |  | sum(dltcpreorderingpacket) |  |  | 指标 | 无 | >=0
ultcp_retranspacket_sum | bigint | 上行TCP重传报文数，非TCP传输时，此字段填0 |  |  | sum(ultcpretranspacket) |  |  | 指标 | 无 | >=0
dltcp_retranspacket_sum | bigint | 下行TCP重传报文数，非TCP传输时，此字段填0 |  |  | sum(dltcpretranspacket) |  |  | 指标 | 无 | >=0
tcpsynnumber_sum | bigint | TCP建链尝试次数 |  |  | sum(tcpsynnumber) |  |  | 指标 | 无 | >=0
tcpconnectsuccnumber_sum | bigint | TCP连接成功次数 |  |  | sum(tcpconnectsuccnumber) |  |  | 指标 | 无 | >=0
ulipfragpacks_sum | bigint | UL_IP_FRAG_PACKETS |  |  | sum(ulipfragpacks) |  |  | 指标 | 无 | >=0
dlipfragpacks_sum | bigint | DL_IP_FRAG_PACKETS |  |  | sum(dlipfragpacks) |  |  | 指标 | 无 | >=0
dnsqueryreqcount | bigint | DNS查询请求次数 |  |  | sum(dnsquery_cnt) |  |  | 指标 | 次 | >=0
dnsqueryrspcount | bigint | DNS查询响应次数 |  |  | sum(dnsresponse_cnt) |  |  | 指标 | 次 | >=0
tcpsetupresponsedelay_avg | bigint | TCP建链响应时延_avg |  |  | sum(tcpsetupresponsedelay_avg*tcpsetupresponsedelay_cnt)/sum(tcpsetupresponsedelay_cnt) |  |  | 指标 | ms | >=0
tcpsetupackdelay_avg | bigint | TCP建链确认时延_avg |  |  | sum(tcpsetupackdelay_avg*tcpsetupackdelay_cnt)/sum(tcpsetupackdelay_cnt) |  |  | 指标 | ms | >=0
tcpsetupdelay_avg | bigint | TCP建立时延(ms)_avg |  |  | sum(tcpsetupdelay_avg*tcpsetupdelay_cnt)/sum(tcpsetupdelay_cnt) |  |  | 指标 | ms | >=0
delay_setup_firsttransaction_avg | bigint | TCP建链成功到第一条事务请求的时延_avg（ms） |  |  | sum(delay_setup_firsttransaction*delay_setup_firsttransaction_cnt)/sum(delay_setup_firsttransaction_cnt) |  |  | 指标 | ms | >=0
delay_firsttransaction_firstrespackt_avg | bigint | 第一条事务请求到其第一个响应包时延_avg（ms） |  |  | sum(delay_firsttransaction_firstrespackt*delay_firsttransaction_firstrespackt_cnt)/sum(delay_firsttransaction_firstrespackt_cnt) |  |  | 指标 | ms | >=0
tcpsynnumber_avg | bigint | TCP建链尝试次数_avg |  |  | sum(tcpsynnumber)/sum(record_cnt) |  |  | 指标 | 次 | >=0
dnsquerydelay_avg | bigint | DNS查询时延_avg |  |  | sum(dnsresponse_delay*dnsresponse_cnt)/sum(dnsresponse_cnt) |  |  | 指标 | ms | >=0
httpwebrspdelay_avg | bigint | 网页响应(首包)时延_avg(ms) |  |  | sum(httpwebrspdelay*httpwebrspdelay_cnt)/sum(httpwebrspdelay_cnt) |  |  | 指标 | ms | >=0
httpwebdspdelay_avg | bigint | 网页显示(打开)时长_avg(ms) |  |  | sum(httpwebdspdelay*httpwebdspdelay_cnt)/sum(httpwebdspdelay_cnt) |  |  | 指标 | ms | >=0
tcpconnfail_sum | bigint | TCP连接失败次数 |  |  | sum(tcpconn_fail_cnt) |  |  | 指标 | 无 | >=0
tcpconnreq_sum | bigint | 上行TCP建立请求次数 |  |  | sum(tcpconnreq_cnt) |  |  | 指标 | 无 | >=0
tcpconnulsuc_sum | bigint | 上行TCP建立成功次数 |  |  | sum(tcpconnulsuc_cnt) |  |  | 指标 | 无 | >=0
tcpconndlsuc_sum | bigint | 下行TCP建立成功次数 |  |  | sum(tcpconndlsuc_cnt) |  |  | 指标 | 无 | >=0
tcpsetupdelay_sum | bigint | TCP建立时延(ms)_求和 |  |  | sum(tcpsetupdelay_avg*tcpsetupdelay_cnt) |  |  | 指标 | ms | >=0
tcpsetupresponsedelay_seg_1 | bigint | TCP建链响应时延_seg_1 |  |  | sum(tcpsetupresponsedelay_cnt_0_50) |  |  | 指标 | 无 | >=0
tcpsetupresponsedelay_seg_2 | bigint | TCP建链响应时延_seg_2 |  |  | sum(tcpsetupresponsedelay_cnt_50_100) |  |  | 指标 | 无 | >=0
tcpsetupresponsedelay_seg_3 | bigint | TCP建链响应时延_seg_3 |  |  | sum(tcpsetupresponsedelay_cnt_100_150) |  |  | 指标 | 无 | >=0
tcpsetupresponsedelay_seg_4 | bigint | TCP建链响应时延_seg_4 |  |  | sum(tcpsetupresponsedelay_cnt_150_200) |  |  | 指标 | 无 | >=0
tcpsetupresponsedelay_seg_5 | bigint | TCP建链响应时延_seg_5 |  |  | sum(tcpsetupresponsedelay_cnt_greater_200) |  |  | 指标 | 无 | >=0
tcpsetupackdelay_seg_1 | bigint | TCP建链确认时延_seg_1 |  |  | sum(tcpsetupackdelay_cnt_0_50) |  |  | 指标 | 无 | >=0
tcpsetupackdelay_seg_2 | bigint | TCP建链确认时延_seg_2 |  |  | sum(tcpsetupackdelay_cnt_50_100) |  |  | 指标 | 无 | >=0
tcpsetupackdelay_seg_3 | bigint | TCP建链确认时延_seg_3 |  |  | sum(tcpsetupackdelay_cnt_100_150) |  |  | 指标 | 无 | >=0
tcpsetupackdelay_seg_4 | bigint | TCP建链确认时延_seg_4 |  |  | sum(tcpsetupackdelay_cnt_150_200) |  |  | 指标 | 无 | >=0
tcpsetupackdelay_seg_5 | bigint | TCP建链确认时延_seg_5 |  |  | sum(tcpsetupackdelay_cnt_greater_200) |  |  | 指标 | 无 | >=0
tcpsetupresponsedelay_cnt | bigint | TCP建链响应次数 |  |  | sum(tcpsetupresponsedelay_cnt) |  |  | 指标 | 无 | >=0
tcpsetupackdelay_cnt | bigint | TCP建链确认次数 |  |  | sum(tcpsetupackdelay_cnt) |  |  | 指标 | 无 | >=0
delay_setup_firsttransaction_sum | bigint | TCP建链成功到第一条事务请求的时延_sum（ms） |  |  | sum(delay_setup_firsttransaction*delay_setup_firsttransaction_cnt) |  |  | 指标 | ms | >=0
delay_setup_firsttransaction_cnt_sum | bigint | TCP事务首次请求次数 |  |  | sum(delay_setup_firsttransaction_cnt) |  |  | 指标 | 无 | >=0
delay_firsttransaction_firstrespackt_sum | bigint | 第一条事务请求到其第一个响应包时延_sum（ms） |  |  | sum(delay_firsttransaction_firstrespackt*delay_firsttransaction_firstrespackt_cnt) |  |  | 指标 | ms | >=0
delay_firsttransaction_firstrespackt_cnt_sum | bigint | TCP事务首次响应次数 |  |  | sum(delay_firsttransaction_firstrespackt_cnt) |  |  | 指标 | 无 | >=0
outputoctets_above500_sum | bigint | 大包业务上行流量(>=500KB) |  |  | sum(outputoctets_above500) |  |  | 指标 | byte | >=0
outputoctets_above500_cnt_sum | bigint | 上行大包条数(>=500KB) |  |  | sum(outputoctets_above500_cnt) |  |  | 指标 | 无 | >=0
outputoctets_above500_highdelay_cnt | bigint | 上行大包高时延条数（>100ms） |  |  | sum(outputoctets_above500_highdelay_cnt) |  |  | 指标 | 无 | >=0
inputoctets_above500_sum | bigint | 大包业务下行流量(>=500KB) |  |  | sum(inputoctets_above500) |  |  | 指标 | byte | >=0
inputoctets_above500_cnt_sum | bigint | 下行大包条数(>=500KB) |  |  | sum(inputoctets_above500_cnt) |  |  | 指标 | 无 | >=0
inputoctets_above500_highdelay_cnt | bigint | 下行大包高时延条数（>100ms） |  |  | sum(inputoctets_above500_highdelay_cnt) |  |  | 指标 | 无 | >=0
firstscreenfin_cnt_sum | bigint | 网页首屏完成次数 |  |  | sum(httpwebscreen_cnt) |  |  | 指标 | 无 | >=0
firstscreenfindelay_sum | bigint | 网页首屏总时延(ms) |  |  | sum(httpwebscreendelay*httpwebscreen_cnt)/sum(httpwebscreen_cnt) |  |  | 指标 | ms | >=0
xdr_suc_cnt_sum | bigint | xdr成功条数 |  |  | sum(xdr_suc_cnt_sum) |  |  | 指标 | 次 | >=0
p_provincecode | int | 省分区
p_date | string | 天分区
p_hour | int | 小时分区

## 38
返回
目标表基本信息描述
主题域 | 目标表英文名 | 目标表中文名 | 数据频度 | 模型主键 | 数据描述 | 推送数据库
数据感知 | aggr_lte_dpi_https_usrappcel_h | 4G_DPI_https用户小区app维度小时表 | hour
源表基本信息描述
来源系统 | 源表英文名 | 源表中文名 | 别名 | 任务描述 | 备注 | 是否主表
| aggr_lte_dpi_https_base_h | 4G_DPI_https基础维度小时表 | A |  |  | 是
详细字段信息
详细字段信息
PDM字段英文名 | PDM字段类型 | PDM字段中文名（说明） | 源表名 | 源字段英文名 | 算法加工逻辑 | 关联与过滤条件 | 备注 | 字段属性 | 单位 | 取值范围
day | string | 日期 | A | p_date | 直取 |  |  | 维度 | 无 | yyyy-mm-dd
hour | int | 小时 | A | p_hour | 直取 |  |  | 维度 | 无 | 0~23
interface | int | 接口类型 | A | interface | 直取 |  |  | 维度 | 无 | <=101
rattype | int | 网络类型（4G：6；5G：10） | A | rattype | 直取 |  |  | 维度 | 无 | 6,10
provincecode | int | 省编码 | A | p_provincecode | 直取 |  |  | 维度 | 无 | 6位数编码
citycode | int | 市编码 | A | citycode | 直取 |  |  | 维度 | 无 | 6位数编码
districtcode | int | 区编码 | A | districtcode | 直取 |  |  | 维度 | 无 | 6位数编码
province | string | 省名称 | A | province | 直取 |  |  | 维度 | 无 | 无
city | string | 地市名称 | A | city | 直取 |  |  | 维度 | 无 | 无
district | string | 区县名称 | A | district | 直取 |  |  | 维度 | 无 | 无
cellkey | string | 小区cellkey | A | cellkey | 直取 |  |  | 维度 | 无 | 无
imsi | string | 用户imsi | A | imsi | 直取 |  |  | 维度 | 无 | 无
msisdn | string | 用户号码 | A | msisdn | 直取 |  |  | 维度 | 无 | 无
imei | string | 用户终端 | A | imei | 直取 |  |  | 维度 | 无 | 无
servicetype | string | 业务应用 | A | servicetype | 直取 |  |  | 维度 | 无 | 无
business_type | string | 业务类型（im、web、game、video、other） | A | business_type | 直取 |  |  | 维度 | 无 | im,web,game,video,other
home_province | string | 归属省份 | A | home_province | 直取 |  |  | 维度 | 无 | 6位数编码
is_core_delimit | int | 是否核心网问题 | A | is_core_delimit | 直取 |  |  | 维度 | 无 | 0,1
is_wireless_delimit | int | 是否无线网络问题 | A | is_wireless_delimit | 直取 |  |  | 维度 | 无 | 0,1
abnormal_cnt | bigint | 质差话单数量 |  |  | sum(abnormal_cnt) |  |  | 指标 | 无 | >=0
record_cnt | bigint | 记录数 |  |  | sum(record_cnt) |  |  | 指标 | 无 | >=0
speedlimit_cnt | bigint | 限速记录数 |  |  | sum(speedlimit_cnt) |  |  | 指标 | 无 | >=0
duration | bigint | 持续时间，单位毫秒 |  |  | sum(duration) |  |  | 指标 | ms | >=0
outputoctets | bigint | 上行流量(byte) |  |  | sum(outputoctets) |  |  | 指标 | byte | >=0
inputoctets | bigint | 下行流量(byte) |  |  | sum(inputoctets) |  |  | 指标 | byte | >=0
outputoctets_above500 | bigint | 上行大包业务流量(>=500KB) |  |  | sum(outputoctets_above500) |  |  | 指标 | byte | >=0
outputoctets_above500_cnt | bigint | 上行大包条数(>=500KB) |  |  | sum(outputoctets_above500_cnt) |  |  | 指标 | 无 | >=0
outputoctets_above500_highdelay_cnt | bigint | 上行大包高时延条数（>100ms） |  |  | sum(outputoctets_above500_highdelay_cnt) |  |  | 指标 | 无 | >=0
inputoctets_above500 | bigint | 下行大包业务流量(>=500KB) |  |  | sum(inputoctets_above500) |  |  | 指标 | byte | >=0
inputoctets_above500_cnt | bigint | 下行大包条数(>=500KB) |  |  | sum(inputoctets_above500_cnt) |  |  | 指标 | 无 | >=0
inputoctets_above500_highdelay_cnt | bigint | 下行大包高时延条数（>100ms） |  |  | sum(inputoctets_above500_highdelay_cnt) |  |  | 指标 | 无 | >=0
ul_flux_throughput | double | 上传速率流量(kbps) |  |  | sum(ul_flux_throughput) |  |  | 指标 | kbps | >0
ul_duration_throughput | double | 上传速率时长(s) |  |  | sum(ul_duration_throughput) |  |  | 指标 | s | >0
dl_flux_throughput | double | 下载速率流量(kbps) |  |  | sum(dl_flux_throughput) |  |  | 指标 | kbps | >0
dl_duration_throughput | double | 下载速率时长(s) |  |  | sum(dl_duration_throughput) |  |  | 指标 | s | >0
ul_flux_throughput_big500 | double | 上传大包速率流量-500KB(kbps) |  |  | sum(ul_flux_throughput_big500) |  |  | 指标 | kbps | >0
ul_duration_throughput_big500 | double | 上传大包速率时长-500KB(s) |  |  | sum(ul_duration_throughput_big500) |  |  | 指标 | s | >0
dl_flux_throughput_big500 | double | 下载大包速率流量-500KB(kbps) |  |  | sum(dl_flux_throughput_big500) |  |  | 指标 | kbps | >0
dl_duration_throughput_big500 | double | 下载大包速率时长-500KB(s) |  |  | sum(dl_duration_throughput_big500) |  |  | 指标 | s | >0
outputpacket | bigint | 上行包数 |  |  | sum(outputpacket) |  |  | 指标 | 无 | >=0
inputpacket | bigint | 下行包数 |  |  | sum(inputpacket) |  |  | 指标 | 无 | >=0
ultcpreorderingpacket | bigint | 上行TCP乱序报文数，L4协议，非TCP传输时，此字段填0 |  |  | sum(ultcpreorderingpacket) |  |  | 指标 | 无 | >=0
dltcpreorderingpacket | bigint | 下行TCP乱序报文数，非TCP传输时，此字段填0 |  |  | sum(dltcpreorderingpacket) |  |  | 指标 | 无 | >=0
ultcpretranspacket | bigint | 上行TCP重传报文数，非TCP传输时，此字段填0 |  |  | sum(ultcpretranspacket) |  |  | 指标 | 无 | >=0
dltcpretranspacket | bigint | 下行TCP重传报文数，非TCP传输时，此字段填0 |  |  | sum(dltcpretranspacket) |  |  | 指标 | 无 | >=0
tcpsynnumber | bigint | TCP连接请求次数 |  |  | sum(tcpsynnumber) |  |  | 指标 | 无 | >=0
tcpconnectsuccnumber | bigint | TCP连接成功次数 |  |  | sum(tcpconnectsuccnumber) |  |  | 指标 | 无 | >=0
tcpconn_fail_cnt | bigint | TCP连接失败次数 |  |  | sum(tcpconn_fail_cnt) |  |  | 指标 | 无 | >=0
tcpconnreq_cnt | bigint | 上行TCP建立请求次数 |  |  | sum(tcpconnreq_cnt) |  |  | 指标 | 无 | >=0
tcpconnulsuc_cnt | bigint | 上行TCP建立成功次数 |  |  | sum(tcpconnulsuc_cnt) |  |  | 指标 | 无 | >=0
tcpconndlsuc_cnt | bigint | 下行TCP建立成功次数 |  |  | sum(tcpconndlsuc_cnt) |  |  | 指标 | 无 | >=0
ulipfragpacks | bigint | 上行IP分片包大小 |  |  | sum(ulipfragpacks) |  |  | 指标 | 无 | >=0
dlipfragpacks | bigint | 下行IP分片包大小 |  |  | sum(dlipfragpacks) |  |  | 指标 | 无 | >=0
tcpsetupresponsedelay_cnt | bigint | TCP建链响应次数 |  |  | sum(tcpsetupresponsedelay_cnt) |  |  | 指标 | 无 | >=0
tcpsetupresponsedelay_avg | double | TCP建链响应时延_avg |  |  | sum(tcpsetupresponsedelay_avg*tcpsetupresponsedelay_cnt)/sum(tcpsetupresponsedelay_cnt) |  |  | 指标 | ms | >=0
tcpsetupresponsedelay_cnt_0_50 | bigint | TCP建链响应时延在(0,50]的次数 |  |  | sum(tcpsetupresponsedelay_cnt_0_50) |  |  | 指标 | 无 | >=0
tcpsetupresponsedelay_cnt_50_100 | bigint | TCP建链响应时延在(50,100]的次数 |  |  | sum(tcpsetupresponsedelay_cnt_50_100) |  |  | 指标 | 无 | >=0
tcpsetupresponsedelay_cnt_100_150 | bigint | TCP建链响应时延在(100,150]的次数 |  |  | sum(tcpsetupresponsedelay_cnt_100_150) |  |  | 指标 | 无 | >=0
tcpsetupresponsedelay_cnt_150_200 | bigint | TCP建链响应时延在(150,200]的次数 |  |  | sum(tcpsetupresponsedelay_cnt_150_200) |  |  | 指标 | 无 | >=0
tcpsetupresponsedelay_cnt_greater_200 | bigint | TCP建链响应时延在(200,50000]的次数 |  |  | sum(tcpsetupresponsedelay_cnt_greater_200) |  |  | 指标 | 无 | >=0
tcpsetupackdelay_cnt | bigint | TCP建链确认次数 |  |  | sum(tcpsetupackdelay_cnt) |  |  | 指标 | 无 | >=0
tcpsetupackdelay_avg | double | TCP建链确认时延_avg |  |  | sum(tcpsetupackdelay_avg*tcpsetupackdelay_cnt)/sum(tcpsetupackdelay_cnt) |  |  | 指标 | ms | >=0
tcpsetupackdelay_cnt_0_50 | bigint | TCP建链确认时延在(0,50]的次数 |  |  | sum(tcpsetupackdelay_cnt_0_50) |  |  | 指标 | 无 | >=0
tcpsetupackdelay_cnt_50_100 | bigint | TCP建链确认时延在(50,100]的次数 |  |  | sum(tcpsetupackdelay_cnt_50_100) |  |  | 指标 | 无 | >=0
tcpsetupackdelay_cnt_100_150 | bigint | TCP建链确认时延在(100,150]的次数 |  |  | sum(tcpsetupackdelay_cnt_100_150) |  |  | 指标 | 无 | >=0
tcpsetupackdelay_cnt_150_200 | bigint | TCP建链确认时延在(150,200]的次数 |  |  | sum(tcpsetupackdelay_cnt_150_200) |  |  | 指标 | 无 | >=0
tcpsetupackdelay_cnt_greater_200 | bigint | TCP建链确认时延在(200,50000]的次数 |  |  | sum(tcpsetupackdelay_cnt_greater_200) |  |  | 指标 | 无 | >=0
tcpsetupdelay_cnt | double | TCP建立次数 |  |  | sum(tcpsetupdelay_cnt) |  |  | 指标 | ms | >=0
tcpsetupdelay_avg | double | TCP建立时延(ms) |  |  | sum(tcpsetupdelay_avg*tcpsetupdelay_cnt)/sum(tcpsetupdelay_cnt) |  |  | 指标 | ms | >=0
tcpsetupdelay_cnt_0_50 | bigint | TCP建立时延在(0,50]的次数 |  |  | sum(tcpsetupdelay_cnt_0_50) |  |  | 指标 | 无 | >=0
tcpsetupdelay_cnt_50_100 | bigint | TCP建立时延在(50,100]的次数 |  |  | sum(tcpsetupdelay_cnt_50_100) |  |  | 指标 | 无 | >=0
tcpsetupdelay_cnt_100_150 | bigint | TCP建立时延在(100,150]的次数 |  |  | sum(tcpsetupdelay_cnt_100_150) |  |  | 指标 | 无 | >=0
tcpsetupdelay_cnt_150_200 | bigint | TCP建立时延在(150,200]的次数 |  |  | sum(tcpsetupdelay_cnt_150_200) |  |  | 指标 | 无 | >=0
tcpsetupdelay_cnt_greater_200 | bigint | TCP建立时延在(200,50000]的次数 |  |  | sum(tcpsetupdelay_cnt_greater_200) |  |  | 指标 | 无 | >=0
delay_setup_firsttransaction | double | TCP建链成功到第一条事务请求的时延（ms） |  |  | sum(delay_setup_firsttransaction*delay_setup_firsttransaction_cnt)/sum(delay_setup_firsttransaction_cnt) |  |  | 指标 | ms | >=0
delay_setup_firsttransaction_cnt | bigint | TCP事务首次请求次数 |  |  | sum(delay_setup_firsttransaction_cnt) |  |  | 指标 | 无 | >=0
delay_firsttransaction_firstrespackt | double | 第一条事务请求到其第一个响应包时延（ms） |  |  | sum(delay_firsttransaction_firstrespackt*delay_firsttransaction_firstrespackt_cnt)/sum(delay_firsttransaction_firstrespackt_cnt) |  |  | 指标 | ms | >=0
delay_firsttransaction_firstrespackt_cnt | bigint | TCP事务首次响应次数 |  |  | sum(delay_firsttransaction_firstrespackt_cnt) |  |  | 指标 | 无 | >=0
httpwebrspdelay_cnt | bigint | 也叫网页响应时延次数 |  |  | sum(httpwebrspdelay_cnt) |  |  | 指标 | 次 | >=0
httpwebrspdelay | double | 网页首包时延，也叫网页响应时延 |  |  | sum(httpwebrspdelay*httpwebrspdelay_cnt)/sum(httpwebrspdelay_cnt) |  |  | 指标 | ms | >=0
httpwebdspdelay_cnt | bigint | 也叫网页完整打开时延次数 |  |  | sum(httpwebdspdelay_cnt) |  |  | 指标 | 次 | >=0
httpwebdspdelay | double | 网页显示时延，也叫网页完整打开时延 |  |  | sum(httpwebdspdelay*httpwebdspdelay_cnt)/sum(httpwebdspdelay_cnt) |  |  | 指标 | ms | >=0
httpwebscreen_cnt | bigint | 网页首屏完成次数 |  |  | sum(httpwebscreen_cnt) |  |  | 指标 | 无 | >=0
httpwebscreendelay | double | 网页首屏时延(ms) |  |  | sum(httpwebscreendelay*httpwebscreen_cnt)/sum(httpwebscreen_cnt) |  |  | 指标 | ms | >=0
top_httpwebscreen_cnt | bigint | TOP网址网页首屏完成次数 |  |  | sum(top_httpwebscreen_cnt) |  |  | 指标 | 次 | >=0
top_httpwebscreendelay | double | TOP网址网页首屏时延 |  |  | sum(top_httpwebscreendelay*top_httpwebscreen_cnt)/sum(top_httpwebscreen_cnt) |  |  | 指标 | ms | >=0
dnsresponse_delay | double | DNS响应时延 |  |  | sum(dnsresponse_delay*dnsresponse_cnt)/sum(dnsresponse_cnt) |  |  | 指标 | ms | >=0
dnsresponse_cnt | bigint | DNS响应次数 |  |  | sum(dnsresponse_cnt) |  |  | 指标 | 次 | >=0
dnsquery_cnt | bigint | DNS请求次数 |  |  | sum(dnsquery_cnt) |  |  | 指标 | 次 | >=0
syntime_dnsresponse_delay | double | DNS建立完成到TCP握手时延 |  |  | sum(syntime_dnsresponse_delay*syntime_dnsresponse_cnt)/sum(syntime_dnsresponse_cnt) |  |  | 指标 | ms | >=0
syntime_dnsresponse_cnt | bigint | DNS建立完成到TCP握手次数 |  |  | sum(syntime_dnsresponse_cnt) |  |  | 指标 | 次 | >=0
xdr_suc_cnt_sum | bigint | xdr成功条数 |  |  | sum(xdr_suc_cnt_sum) |  |  | 指标 | 无 | >=0
min_starttime | string | 最小开始时间 |  |  | min(min_starttime) |  | 20250415101139 | 指标 | 无 | >0
max_endtime | string | 最大结束时间 |  |  | max(max_endtime) |  | 20250415101024 | 指标 | 无 | >0
p_provincecode | int | 省分区
p_date | string | 天分区
p_hour | int | 小时分区

## 39
返回
目标表基本信息描述
主题域 | 目标表英文名 | 目标表中文名 | 数据频度 | 模型主键 | 数据描述 | 推送数据库
数据感知 | aggr_lte_dpi_https_apptype_usrcel_h | 4G_DPI_https用户小区app类型维度小时表 | hour
源表基本信息描述
来源系统 | 源表英文名 | 源表中文名 | 别名 | 任务描述 | 备注 | 是否主表
| aggr_lte_dpi_https_usrappcel_h | 4G_DPI_https用户小区app维度小时表 | A |  |  | 是
详细字段信息
详细字段信息
PDM字段英文名 | PDM字段类型 | PDM字段中文名（说明） | 源表名 | 源字段英文名 | 算法加工逻辑 | 关联与过滤条件 | 备注 | 字段属性 | 单位 | 取值范围
day | string | 日期 | A | p_date | 直取 |  |  | 维度 | 无 | yyyy-mm-dd
hour | int | 小时 | A | p_hour | 直取 |  |  | 维度 | 无 | 0~23
interface | int | 接口类型 | A | interface | 直取 |  |  | 维度 | 无 | <=101
rattype | int | 网络类型（4G：6；5G：10） | A | rattype | 直取 |  |  | 维度 | 无 | 6,10
provincecode | int | 省编码 | A | p_provincecode | 直取 |  |  | 维度 | 无 | 6位数编码
citycode | int | 市编码 | A | citycode | 直取 |  |  | 维度 | 无 | 6位数编码
districtcode | int | 区编码 | A | districtcode | 直取 |  |  | 维度 | 无 | 6位数编码
province | string | 省名称 | A | province | 直取 |  |  | 维度 | 无 | 无
city | string | 地市名称 | A | city | 直取 |  |  | 维度 | 无 | 无
district | string | 区县名称 | A | district | 直取 |  |  | 维度 | 无 | 无
cellkey | string | 小区cellkey | A | cellkey | 直取 |  |  | 维度 | 无 | 无
imsi | string | 用户imsi | A | imsi | 直取 |  |  | 维度 | 无 | 无
msisdn | string | 用户号码 | A | msisdn | 直取 |  |  | 维度 | 无 | 无
imei | string | 用户终端 | A | imei | 直取 |  |  | 维度 | 无 | 无
business_type | string | 业务类型（im、web、game、video、other） | A | business_type | 直取 |  |  | 维度 | 无 | im,web,game,video,other
home_province | string | 归属省份 | A | home_province | 直取 |  |  | 维度 | 无 | 6位数编码
is_core_delimit | int | 是否核心网问题 | A | is_core_delimit | 直取 |  |  | 维度 | 无 | 0,1
is_wireless_delimit | int | 是否无线网络问题 | A | is_wireless_delimit | 直取 |  |  | 维度 | 无 | 0,1
abnormal_cnt | bigint | 质差话单数量 |  |  | sum(abnormal_cnt) |  |  | 指标 | 无 | >=0
record_cnt | bigint | 记录数 |  |  | sum(record_cnt) |  |  | 指标 | 无 | >=0
speedlimit_cnt | bigint | 限速记录数 |  |  | sum(speedlimit_cnt) |  |  | 指标 | 无 | >=0
duration | bigint | 持续时间，单位毫秒 |  |  | sum(duration) |  |  | 指标 | ms | >=0
outputoctets | bigint | 上行流量(byte) |  |  | sum(outputoctets) |  |  | 指标 | byte | >=0
inputoctets | bigint | 下行流量(byte) |  |  | sum(inputoctets) |  |  | 指标 | byte | >=0
outputoctets_above500 | bigint | 上行大包业务流量(>=500KB) |  |  | sum(outputoctets_above500) |  |  | 指标 | byte | >=0
outputoctets_above500_cnt | bigint | 上行大包条数(>=500KB) |  |  | sum(outputoctets_above500_cnt) |  |  | 指标 | 无 | >=0
outputoctets_above500_highdelay_cnt | bigint | 上行大包高时延条数（>100ms） |  |  | sum(outputoctets_above500_highdelay_cnt) |  |  | 指标 | 无 | >=0
inputoctets_above500 | bigint | 下行大包业务流量(>=500KB) |  |  | sum(inputoctets_above500) |  |  | 指标 | byte | >=0
inputoctets_above500_cnt | bigint | 下行大包条数(>=500KB) |  |  | sum(inputoctets_above500_cnt) |  |  | 指标 | 无 | >=0
inputoctets_above500_highdelay_cnt | bigint | 下行大包高时延条数（>100ms） |  |  | sum(inputoctets_above500_highdelay_cnt) |  |  | 指标 | 无 | >=0
ul_flux_throughput | double | 上传速率流量(kbps) |  |  | sum(ul_flux_throughput) |  |  | 指标 | kbps | >0
ul_duration_throughput | double | 上传速率时长(s) |  |  | sum(ul_duration_throughput) |  |  | 指标 | s | >0
dl_flux_throughput | double | 下载速率流量(kbps) |  |  | sum(dl_flux_throughput) |  |  | 指标 | kbps | >0
dl_duration_throughput | double | 下载速率时长(s) |  |  | sum(dl_duration_throughput) |  |  | 指标 | s | >0
ul_flux_throughput_big500 | double | 上传大包速率流量-500KB(kbps) |  |  | sum(ul_flux_throughput_big500) |  |  | 指标 | kbps | >0
ul_duration_throughput_big500 | double | 上传大包速率时长-500KB(s) |  |  | sum(ul_duration_throughput_big500) |  |  | 指标 | s | >0
dl_flux_throughput_big500 | double | 下载大包速率流量-500KB(kbps) |  |  | sum(dl_flux_throughput_big500) |  |  | 指标 | kbps | >0
dl_duration_throughput_big500 | double | 下载大包速率时长-500KB(s) |  |  | sum(dl_duration_throughput_big500) |  |  | 指标 | s | >0
outputpacket | bigint | 上行包数 |  |  | sum(outputpacket) |  |  | 指标 | 无 | >=0
inputpacket | bigint | 下行包数 |  |  | sum(inputpacket) |  |  | 指标 | 无 | >=0
ultcpreorderingpacket | bigint | 上行TCP乱序报文数，L4协议，非TCP传输时，此字段填0 |  |  | sum(ultcpreorderingpacket) |  |  | 指标 | 无 | >=0
dltcpreorderingpacket | bigint | 下行TCP乱序报文数，非TCP传输时，此字段填0 |  |  | sum(dltcpreorderingpacket) |  |  | 指标 | 无 | >=0
ultcpretranspacket | bigint | 上行TCP重传报文数，非TCP传输时，此字段填0 |  |  | sum(ultcpretranspacket) |  |  | 指标 | 无 | >=0
dltcpretranspacket | bigint | 下行TCP重传报文数，非TCP传输时，此字段填0 |  |  | sum(dltcpretranspacket) |  |  | 指标 | 无 | >=0
tcpsynnumber | bigint | TCP连接请求次数 |  |  | sum(tcpsynnumber) |  |  | 指标 | 无 | >=0
tcpconnectsuccnumber | bigint | TCP连接成功次数 |  |  | sum(tcpconnectsuccnumber) |  |  | 指标 | 无 | >=0
tcpconn_fail_cnt | bigint | TCP连接失败次数 |  |  | sum(tcpconn_fail_cnt) |  |  | 指标 | 无 | >=0
tcpconnreq_cnt | bigint | 上行TCP建立请求次数 |  |  | sum(tcpconnreq_cnt) |  |  | 指标 | 无 | >=0
tcpconnulsuc_cnt | bigint | 上行TCP建立成功次数 |  |  | sum(tcpconnulsuc_cnt) |  |  | 指标 | 无 | >=0
tcpconndlsuc_cnt | bigint | 下行TCP建立成功次数 |  |  | sum(tcpconndlsuc_cnt) |  |  | 指标 | 无 | >=0
ulipfragpacks | bigint | 上行IP分片包大小 |  |  | sum(ulipfragpacks) |  |  | 指标 | 无 | >=0
dlipfragpacks | bigint | 下行IP分片包大小 |  |  | sum(dlipfragpacks) |  |  | 指标 | 无 | >=0
tcpsetupresponsedelay_cnt | bigint | TCP建链响应次数 |  |  | sum(tcpsetupresponsedelay_cnt) |  |  | 指标 | 无 | >=0
tcpsetupresponsedelay_avg | double | TCP建链响应时延_avg |  |  | sum(tcpsetupresponsedelay_avg*tcpsetupresponsedelay_cnt)/sum(tcpsetupresponsedelay_cnt) |  |  | 指标 | ms | >=0
tcpsetupresponsedelay_cnt_0_50 | bigint | TCP建链响应时延在(0,50]的次数 |  |  | sum(tcpsetupresponsedelay_cnt_0_50) |  |  | 指标 | 无 | >=0
tcpsetupresponsedelay_cnt_50_100 | bigint | TCP建链响应时延在(50,100]的次数 |  |  | sum(tcpsetupresponsedelay_cnt_50_100) |  |  | 指标 | 无 | >=0
tcpsetupresponsedelay_cnt_100_150 | bigint | TCP建链响应时延在(100,150]的次数 |  |  | sum(tcpsetupresponsedelay_cnt_100_150) |  |  | 指标 | 无 | >=0
tcpsetupresponsedelay_cnt_150_200 | bigint | TCP建链响应时延在(150,200]的次数 |  |  | sum(tcpsetupresponsedelay_cnt_150_200) |  |  | 指标 | 无 | >=0
tcpsetupresponsedelay_cnt_greater_200 | bigint | TCP建链响应时延在(200,50000]的次数 |  |  | sum(tcpsetupresponsedelay_cnt_greater_200) |  |  | 指标 | 无 | >=0
tcpsetupackdelay_cnt | bigint | TCP建链确认次数 |  |  | sum(tcpsetupackdelay_cnt) |  |  | 指标 | 无 | >=0
tcpsetupackdelay_avg | double | TCP建链确认时延_avg |  |  | sum(tcpsetupackdelay_avg*tcpsetupackdelay_cnt)/sum(tcpsetupackdelay_cnt) |  |  | 指标 | ms | >=0
tcpsetupackdelay_cnt_0_50 | bigint | TCP建链确认时延在(0,50]的次数 |  |  | sum(tcpsetupackdelay_cnt_0_50) |  |  | 指标 | 无 | >=0
tcpsetupackdelay_cnt_50_100 | bigint | TCP建链确认时延在(50,100]的次数 |  |  | sum(tcpsetupackdelay_cnt_50_100) |  |  | 指标 | 无 | >=0
tcpsetupackdelay_cnt_100_150 | bigint | TCP建链确认时延在(100,150]的次数 |  |  | sum(tcpsetupackdelay_cnt_100_150) |  |  | 指标 | 无 | >=0
tcpsetupackdelay_cnt_150_200 | bigint | TCP建链确认时延在(150,200]的次数 |  |  | sum(tcpsetupackdelay_cnt_150_200) |  |  | 指标 | 无 | >=0
tcpsetupackdelay_cnt_greater_200 | bigint | TCP建链确认时延在(200,50000]的次数 |  |  | sum(tcpsetupackdelay_cnt_greater_200) |  |  | 指标 | 无 | >=0
tcpsetupdelay_cnt | double | TCP建立次数 |  |  | sum(tcpsetupdelay_cnt) |  |  | 指标 | ms | >=0
tcpsetupdelay_avg | double | TCP建立时延(ms) |  |  | sum(tcpsetupdelay_avg*tcpsetupdelay_cnt)/sum(tcpsetupdelay_cnt) |  |  | 指标 | ms | >=0
tcpsetupdelay_cnt_0_50 | bigint | TCP建立时延在(0,50]的次数 |  |  | sum(tcpsetupdelay_cnt_0_50) |  |  | 指标 | 无 | >=0
tcpsetupdelay_cnt_50_100 | bigint | TCP建立时延在(50,100]的次数 |  |  | sum(tcpsetupdelay_cnt_50_100) |  |  | 指标 | 无 | >=0
tcpsetupdelay_cnt_100_150 | bigint | TCP建立时延在(100,150]的次数 |  |  | sum(tcpsetupdelay_cnt_100_150) |  |  | 指标 | 无 | >=0
tcpsetupdelay_cnt_150_200 | bigint | TCP建立时延在(150,200]的次数 |  |  | sum(tcpsetupdelay_cnt_150_200) |  |  | 指标 | 无 | >=0
tcpsetupdelay_cnt_greater_200 | bigint | TCP建立时延在(200,50000]的次数 |  |  | sum(tcpsetupdelay_cnt_greater_200) |  |  | 指标 | 无 | >=0
delay_setup_firsttransaction | double | TCP建链成功到第一条事务请求的时延（ms） |  |  | sum(delay_setup_firsttransaction*delay_setup_firsttransaction_cnt)/sum(delay_setup_firsttransaction_cnt) |  |  | 指标 | ms | >=0
delay_setup_firsttransaction_cnt | bigint | TCP事务首次请求次数 |  |  | sum(delay_setup_firsttransaction_cnt) |  |  | 指标 | 无 | >=0
delay_firsttransaction_firstrespackt | double | 第一条事务请求到其第一个响应包时延（ms） |  |  | sum(delay_firsttransaction_firstrespackt*delay_firsttransaction_firstrespackt_cnt)/sum(delay_firsttransaction_firstrespackt_cnt) |  |  | 指标 | ms | >=0
delay_firsttransaction_firstrespackt_cnt | bigint | TCP事务首次响应次数 |  |  | sum(delay_firsttransaction_firstrespackt_cnt) |  |  | 指标 | 无 | >=0
httpwebrspdelay_cnt | bigint | 也叫网页响应时延次数 |  |  | sum(httpwebrspdelay_cnt) |  |  | 指标 | 次 | >=0
httpwebrspdelay | double | 网页首包时延，也叫网页响应时延 |  |  | sum(httpwebrspdelay*httpwebrspdelay_cnt)/sum(httpwebrspdelay_cnt) |  |  | 指标 | ms | >=0
httpwebdspdelay_cnt | bigint | 也叫网页完整打开时延次数 |  |  | sum(httpwebdspdelay_cnt) |  |  | 指标 | 次 | >=0
httpwebdspdelay | double | 网页显示时延，也叫网页完整打开时延 |  |  | sum(httpwebdspdelay*httpwebdspdelay_cnt)/sum(httpwebdspdelay_cnt) |  |  | 指标 | ms | >=0
httpwebscreen_cnt | bigint | 网页首屏完成次数 |  |  | sum(httpwebscreen_cnt) |  |  | 指标 | 无 | >=0
httpwebscreendelay | double | 网页首屏时延(ms) |  |  | sum(httpwebscreendelay*httpwebscreen_cnt)/sum(httpwebscreen_cnt) |  |  | 指标 | ms | >=0
top_httpwebscreen_cnt | bigint | TOP网址网页首屏完成次数 |  |  | sum(top_httpwebscreen_cnt) |  |  | 指标 | 次 | >=0
top_httpwebscreendelay | double | TOP网址网页首屏时延 |  |  | sum(top_httpwebscreendelay*top_httpwebscreen_cnt)/sum(top_httpwebscreen_cnt) |  |  | 指标 | ms | >=0
dnsresponse_delay | double | DNS响应时延 |  |  | sum(dnsresponse_delay*dnsresponse_cnt)/sum(dnsresponse_cnt) |  |  | 指标 | ms | >=0
dnsresponse_cnt | bigint | DNS响应次数 |  |  | sum(dnsresponse_cnt) |  |  | 指标 | 次 | >=0
dnsquery_cnt | bigint | DNS请求次数 |  |  | sum(dnsquery_cnt) |  |  | 指标 | 次 | >=0
syntime_dnsresponse_delay | double | DNS建立完成到TCP握手时延 |  |  | sum(syntime_dnsresponse_delay*syntime_dnsresponse_cnt)/sum(syntime_dnsresponse_cnt) |  |  | 指标 | ms | >=0
syntime_dnsresponse_cnt | bigint | DNS建立完成到TCP握手次数 |  |  | sum(syntime_dnsresponse_cnt) |  |  | 指标 | 次 | >=0
xdr_suc_cnt_sum | bigint | xdr成功条数 |  |  | sum(xdr_suc_cnt_sum) |  |  | 指标 | 无 | >=0
p_provincecode | int | 省分区
p_date | string | 天分区
p_hour | int | 小时分区

## 40
返回
目标表基本信息描述
主题域 | 目标表英文名 | 目标表中文名 | 数据频度 | 模型主键 | 数据描述 | 推送数据库
数据感知 | aggr_lte_dpi_https_apptype_usrcel_d | 4G_DPI_https用户小区app类型维度天表 | day
源表基本信息描述
来源系统 | 源表英文名 | 源表中文名 | 别名 | 任务描述 | 备注 | 是否主表
| aggr_lte_dpi_https_apptype_usrcel_h | 4G_DPI_https用户小区app类型维度小时表 | A |  |  | 是
详细字段信息
详细字段信息
PDM字段英文名 | PDM字段类型 | PDM字段中文名（说明） | 源表名 | 源字段英文名 | 算法加工逻辑 | 关联与过滤条件 | 备注 | 字段属性 | 单位 | 取值范围
day | string | 日期 | A | p_date | 直取 |  |  | 维度 | 无 | yyyy-mm-dd
interface | int | 接口类型 | A | interface | 直取 |  |  | 维度 | 无 | <=101
rattype | int | 网络类型（4G：6；5G：10） | A | rattype | 直取 |  |  | 维度 | 无 | 6,10
provincecode | int | 省编码 | A | p_provincecode | 直取 |  |  | 维度 | 无 | 6位数编码
citycode | int | 市编码 | A | citycode | 直取 |  |  | 维度 | 无 | 6位数编码
districtcode | int | 区编码 | A | districtcode | 直取 |  |  | 维度 | 无 | 6位数编码
province | string | 省名称 | A | province | 直取 |  |  | 维度 | 无 | 无
city | string | 地市名称 | A | city | 直取 |  |  | 维度 | 无 | 无
district | string | 区县名称 | A | district | 直取 |  |  | 维度 | 无 | 无
cellkey | string | 小区cellkey | A | cellkey | 直取 |  |  | 维度 | 无 | 无
imsi | string | 用户imsi | A | imsi | 直取 |  |  | 维度 | 无 | 无
msisdn | string | 用户号码 | A | msisdn | 直取 |  |  | 维度 | 无 | 无
imei | string | 用户终端 | A | imei | 直取 |  |  | 维度 | 无 | 无
business_type | string | 业务类型（im、web、game、video、other） | A | business_type | 直取 |  |  | 维度 | 无 | im,web,game,video,other
home_province | string | 归属省份 | A | home_province | 直取 |  |  | 维度 | 无 | 6位数编码
is_core_delimit | int | 是否核心网问题 | A | is_core_delimit | 直取 |  |  | 维度 | 无 | 0,1
is_wireless_delimit | int | 是否无线网络问题 | A | is_wireless_delimit | 直取 |  |  | 维度 | 无 | 0,1
abnormal_cnt | bigint | 质差话单数量 |  |  | sum(abnormal_cnt) |  |  | 指标 | 无 | >=0
record_cnt | bigint | 记录数 |  |  | sum(record_cnt) |  |  | 指标 | 无 | >=0
speedlimit_cnt | bigint | 限速记录数 |  |  | sum(speedlimit_cnt) |  |  | 指标 | 无 | >=0
duration | bigint | 持续时间，单位毫秒 |  |  | sum(duration) |  |  | 指标 | ms | >=0
outputoctets | bigint | 上行流量(byte) |  |  | sum(outputoctets) |  |  | 指标 | byte | >=0
inputoctets | bigint | 下行流量(byte) |  |  | sum(inputoctets) |  |  | 指标 | byte | >=0
outputoctets_above500 | bigint | 上行大包业务流量(>=500KB) |  |  | sum(outputoctets_above500) |  |  | 指标 | byte | >=0
outputoctets_above500_cnt | bigint | 上行大包条数(>=500KB) |  |  | sum(outputoctets_above500_cnt) |  |  | 指标 | 无 | >=0
outputoctets_above500_highdelay_cnt | bigint | 上行大包高时延条数（>100ms） |  |  | sum(outputoctets_above500_highdelay_cnt) |  |  | 指标 | 无 | >=0
inputoctets_above500 | bigint | 下行大包业务流量(>=500KB) |  |  | sum(inputoctets_above500) |  |  | 指标 | byte | >=0
inputoctets_above500_cnt | bigint | 下行大包条数(>=500KB) |  |  | sum(inputoctets_above500_cnt) |  |  | 指标 | 无 | >=0
inputoctets_above500_highdelay_cnt | bigint | 下行大包高时延条数（>100ms） |  |  | sum(inputoctets_above500_highdelay_cnt) |  |  | 指标 | 无 | >=0
ul_flux_throughput | double | 上传速率流量(kbps) |  |  | sum(ul_flux_throughput) |  |  | 指标 | kbps | >0
ul_duration_throughput | double | 上传速率时长(s) |  |  | sum(ul_duration_throughput) |  |  | 指标 | s | >0
dl_flux_throughput | double | 下载速率流量(kbps) |  |  | sum(dl_flux_throughput) |  |  | 指标 | kbps | >0
dl_duration_throughput | double | 下载速率时长(s) |  |  | sum(dl_duration_throughput) |  |  | 指标 | s | >0
ul_flux_throughput_big500 | double | 上传大包速率流量-500KB(kbps) |  |  | sum(ul_flux_throughput_big500) |  |  | 指标 | kbps | >0
ul_duration_throughput_big500 | double | 上传大包速率时长-500KB(s) |  |  | sum(ul_duration_throughput_big500) |  |  | 指标 | s | >0
dl_flux_throughput_big500 | double | 下载大包速率流量-500KB(kbps) |  |  | sum(dl_flux_throughput_big500) |  |  | 指标 | kbps | >0
dl_duration_throughput_big500 | double | 下载大包速率时长-500KB(s) |  |  | sum(dl_duration_throughput_big500) |  |  | 指标 | s | >0
outputpacket | bigint | 上行包数 |  |  | sum(outputpacket) |  |  | 指标 | 无 | >=0
inputpacket | bigint | 下行包数 |  |  | sum(inputpacket) |  |  | 指标 | 无 | >=0
ultcpreorderingpacket | bigint | 上行TCP乱序报文数，L4协议，非TCP传输时，此字段填0 |  |  | sum(ultcpreorderingpacket) |  |  | 指标 | 无 | >=0
dltcpreorderingpacket | bigint | 下行TCP乱序报文数，非TCP传输时，此字段填0 |  |  | sum(dltcpreorderingpacket) |  |  | 指标 | 无 | >=0
ultcpretranspacket | bigint | 上行TCP重传报文数，非TCP传输时，此字段填0 |  |  | sum(ultcpretranspacket) |  |  | 指标 | 无 | >=0
dltcpretranspacket | bigint | 下行TCP重传报文数，非TCP传输时，此字段填0 |  |  | sum(dltcpretranspacket) |  |  | 指标 | 无 | >=0
tcpsynnumber | bigint | TCP连接请求次数 |  |  | sum(tcpsynnumber) |  |  | 指标 | 无 | >=0
tcpconnectsuccnumber | bigint | TCP连接成功次数 |  |  | sum(tcpconnectsuccnumber) |  |  | 指标 | 无 | >=0
tcpconn_fail_cnt | bigint | TCP连接失败次数 |  |  | sum(tcpconn_fail_cnt) |  |  | 指标 | 无 | >=0
tcpconnreq_cnt | bigint | 上行TCP建立请求次数 |  |  | sum(tcpconnreq_cnt) |  |  | 指标 | 无 | >=0
tcpconnulsuc_cnt | bigint | 上行TCP建立成功次数 |  |  | sum(tcpconnulsuc_cnt) |  |  | 指标 | 无 | >=0
tcpconndlsuc_cnt | bigint | 下行TCP建立成功次数 |  |  | sum(tcpconndlsuc_cnt) |  |  | 指标 | 无 | >=0
ulipfragpacks | bigint | 上行IP分片包大小 |  |  | sum(ulipfragpacks) |  |  | 指标 | 无 | >=0
dlipfragpacks | bigint | 下行IP分片包大小 |  |  | sum(dlipfragpacks) |  |  | 指标 | 无 | >=0
tcpsetupresponsedelay_cnt | bigint | TCP建链响应次数 |  |  | sum(tcpsetupresponsedelay_cnt) |  |  | 指标 | 无 | >=0
tcpsetupresponsedelay_avg | double | TCP建链响应时延_avg |  |  | sum(tcpsetupresponsedelay_avg*tcpsetupresponsedelay_cnt)/sum(tcpsetupresponsedelay_cnt) |  |  | 指标 | ms | >=0
tcpsetupresponsedelay_cnt_0_50 | bigint | TCP建链响应时延在(0,50]的次数 |  |  | sum(tcpsetupresponsedelay_cnt_0_50) |  |  | 指标 | 无 | >=0
tcpsetupresponsedelay_cnt_50_100 | bigint | TCP建链响应时延在(50,100]的次数 |  |  | sum(tcpsetupresponsedelay_cnt_50_100) |  |  | 指标 | 无 | >=0
tcpsetupresponsedelay_cnt_100_150 | bigint | TCP建链响应时延在(100,150]的次数 |  |  | sum(tcpsetupresponsedelay_cnt_100_150) |  |  | 指标 | 无 | >=0
tcpsetupresponsedelay_cnt_150_200 | bigint | TCP建链响应时延在(150,200]的次数 |  |  | sum(tcpsetupresponsedelay_cnt_150_200) |  |  | 指标 | 无 | >=0
tcpsetupresponsedelay_cnt_greater_200 | bigint | TCP建链响应时延在(200,50000]的次数 |  |  | sum(tcpsetupresponsedelay_cnt_greater_200) |  |  | 指标 | 无 | >=0
tcpsetupackdelay_cnt | bigint | TCP建链确认次数 |  |  | sum(tcpsetupackdelay_cnt) |  |  | 指标 | 无 | >=0
tcpsetupackdelay_avg | double | TCP建链确认时延_avg |  |  | sum(tcpsetupackdelay_avg*tcpsetupackdelay_cnt)/sum(tcpsetupackdelay_cnt) |  |  | 指标 | ms | >=0
tcpsetupackdelay_cnt_0_50 | bigint | TCP建链确认时延在(0,50]的次数 |  |  | sum(tcpsetupackdelay_cnt_0_50) |  |  | 指标 | 无 | >=0
tcpsetupackdelay_cnt_50_100 | bigint | TCP建链确认时延在(50,100]的次数 |  |  | sum(tcpsetupackdelay_cnt_50_100) |  |  | 指标 | 无 | >=0
tcpsetupackdelay_cnt_100_150 | bigint | TCP建链确认时延在(100,150]的次数 |  |  | sum(tcpsetupackdelay_cnt_100_150) |  |  | 指标 | 无 | >=0
tcpsetupackdelay_cnt_150_200 | bigint | TCP建链确认时延在(150,200]的次数 |  |  | sum(tcpsetupackdelay_cnt_150_200) |  |  | 指标 | 无 | >=0
tcpsetupackdelay_cnt_greater_200 | bigint | TCP建链确认时延在(200,50000]的次数 |  |  | sum(tcpsetupackdelay_cnt_greater_200) |  |  | 指标 | 无 | >=0
tcpsetupdelay_cnt | double | TCP建立次数 |  |  | sum(tcpsetupdelay_cnt) |  |  | 指标 | ms | >=0
tcpsetupdelay_avg | double | TCP建立时延(ms) |  |  | sum(tcpsetupdelay_avg*tcpsetupdelay_cnt)/sum(tcpsetupdelay_cnt) |  |  | 指标 | ms | >=0
tcpsetupdelay_cnt_0_50 | bigint | TCP建立时延在(0,50]的次数 |  |  | sum(tcpsetupdelay_cnt_0_50) |  |  | 指标 | 无 | >=0
tcpsetupdelay_cnt_50_100 | bigint | TCP建立时延在(50,100]的次数 |  |  | sum(tcpsetupdelay_cnt_50_100) |  |  | 指标 | 无 | >=0
tcpsetupdelay_cnt_100_150 | bigint | TCP建立时延在(100,150]的次数 |  |  | sum(tcpsetupdelay_cnt_100_150) |  |  | 指标 | 无 | >=0
tcpsetupdelay_cnt_150_200 | bigint | TCP建立时延在(150,200]的次数 |  |  | sum(tcpsetupdelay_cnt_150_200) |  |  | 指标 | 无 | >=0
tcpsetupdelay_cnt_greater_200 | bigint | TCP建立时延在(200,50000]的次数 |  |  | sum(tcpsetupdelay_cnt_greater_200) |  |  | 指标 | 无 | >=0
delay_setup_firsttransaction | double | TCP建链成功到第一条事务请求的时延（ms） |  |  | sum(delay_setup_firsttransaction*delay_setup_firsttransaction_cnt)/sum(delay_setup_firsttransaction_cnt) |  |  | 指标 | ms | >=0
delay_setup_firsttransaction_cnt | bigint | TCP事务首次请求次数 |  |  | sum(delay_setup_firsttransaction_cnt) |  |  | 指标 | 无 | >=0
delay_firsttransaction_firstrespackt | double | 第一条事务请求到其第一个响应包时延（ms） |  |  | sum(delay_firsttransaction_firstrespackt*delay_firsttransaction_firstrespackt_cnt)/sum(delay_firsttransaction_firstrespackt_cnt) |  |  | 指标 | ms | >=0
delay_firsttransaction_firstrespackt_cnt | bigint | TCP事务首次响应次数 |  |  | sum(delay_firsttransaction_firstrespackt_cnt) |  |  | 指标 | 无 | >=0
httpwebrspdelay_cnt | bigint | 也叫网页响应时延次数 |  |  | sum(httpwebrspdelay_cnt) |  |  | 指标 | 次 | >=0
httpwebrspdelay | double | 网页首包时延，也叫网页响应时延 |  |  | sum(httpwebrspdelay*httpwebrspdelay_cnt)/sum(httpwebrspdelay_cnt) |  |  | 指标 | ms | >=0
httpwebdspdelay_cnt | bigint | 也叫网页完整打开时延次数 |  |  | sum(httpwebdspdelay_cnt) |  |  | 指标 | 次 | >=0
httpwebdspdelay | double | 网页显示时延，也叫网页完整打开时延 |  |  | sum(httpwebdspdelay*httpwebdspdelay_cnt)/sum(httpwebdspdelay_cnt) |  |  | 指标 | ms | >=0
httpwebscreen_cnt | bigint | 网页首屏完成次数 |  |  | sum(httpwebscreen_cnt) |  |  | 指标 | 无 | >=0
httpwebscreendelay | double | 网页首屏时延(ms) |  |  | sum(httpwebscreendelay*httpwebscreen_cnt)/sum(httpwebscreen_cnt) |  |  | 指标 | ms | >=0
top_httpwebscreen_cnt | bigint | TOP网址网页首屏完成次数 |  |  | sum(top_httpwebscreen_cnt) |  |  | 指标 | 次 | >=0
top_httpwebscreendelay | double | TOP网址网页首屏时延 |  |  | sum(top_httpwebscreendelay*top_httpwebscreen_cnt)/sum(top_httpwebscreen_cnt) |  |  | 指标 | ms | >=0
dnsresponse_delay | double | DNS响应时延 |  |  | sum(dnsresponse_delay*dnsresponse_cnt)/sum(dnsresponse_cnt) |  |  | 指标 | ms | >=0
dnsresponse_cnt | bigint | DNS响应次数 |  |  | sum(dnsresponse_cnt) |  |  | 指标 | 次 | >=0
dnsquery_cnt | bigint | DNS请求次数 |  |  | sum(dnsquery_cnt) |  |  | 指标 | 次 | >=0
syntime_dnsresponse_delay | double | DNS建立完成到TCP握手时延 |  |  | sum(syntime_dnsresponse_delay*syntime_dnsresponse_cnt)/sum(syntime_dnsresponse_cnt) |  |  | 指标 | ms | >=0
syntime_dnsresponse_cnt | bigint | DNS建立完成到TCP握手次数 |  |  | sum(syntime_dnsresponse_cnt) |  |  | 指标 | 次 | >=0
xdr_suc_cnt_sum | bigint | xdr成功条数 |  |  | sum(xdr_suc_cnt_sum) |  |  | 指标 | 无 | >=0
p_provincecode | int | 省分区
p_date | string | 天分区

## 41
返回
目标表基本信息描述
主题域 | 目标表英文名 | 目标表中文名 | 数据频度 | 模型主键 | 数据描述 | 推送数据库
数据感知 | aggr_lte_iov_https_usrappcel_refactor_h | 车联网用户4G_DPI_https用户小区维度小时表 | hour
源表基本信息描述
来源系统 | 源表英文名 | 源表中文名 | 别名 | 任务描述 | 备注 | 是否主表
| aggr_lte_dpi_http_usrappcel_h | 5G_DPI_http用户小区app维度小时表 | A |  |  | 是
| cfg_dpi_servicetype | DPI业务码表 | B |  | A left join B，关联条件：A.servicetype = B.servicetype
| cfg_iov_usr_list | 车联网用户清单配置表 | C | 按照msisdn去重 | A inner join C，关联条件：A.msisdn = C.msisdn
详细字段信息
详细字段信息
PDM字段英文名 | PDM字段类型 | PDM字段中文名（说明） | 源表名 | 源字段英文名 | 算法加工逻辑 | 关联与过滤条件 | 备注 | 字段属性 | 单位 | 取值范围
day | string | 日期 | A | p_date | 直取 |  |  | 维度 | 无 | 无
hour | int | 小时 | A | p_hour | 直取 |  |  | 维度 | 无 | 无
provincecode | int | 省编码 | A | p_provincecode | 直取 |  |  | 维度 | 无 | 无
citycode | int | 市编码 | A | city | 直取 |  |  | 维度 | 无 | 无
districtcode | int | 区县编码 | A | districtcode | 直取 |  |  | 维度 | 无 | 无
cellkey | string | 小区唯一标识："小区基站号"_"小区编号" | A | cellkey | 直取 |  |  | 维度 | 无 | 无
imsi | string | 国际移动用户识别码 | A | imsi | 直取 |  |  | 维度 | 无 | 无
msisdn | string | 用户号码 | A | msisdn | 直取 |  |  | 维度 | 无 | 无
imei | string | 终端识别码 | A | imei | 直取 |  |  | 维度 | 无 | 无
servicetype | string | 业务应用分类ID | A | servicetype | 直取 |  |  | 维度 | 无 | 无
app_type | string | 业务应用大类 | A |  | substr(servicetype,1,2) |  |  | 维度 | 无 | 无
app_name | string | 业务名称 | B | servicetype_name | 直取 |  |  | 维度 | 无 | 无
min_starttime | string | 最小开始时间 | A |  | min(min_starttime) |  |  | 指标 | 无 | 无
max_endtime | string | 最大结束时间 | A |  | max(max_endtime) |  |  | 指标 | 无 | 无
total_cnt | bigint | 总话单数 | A |  | sum(record_cnt) |  |  | 指标 | 无 | >=0
abnormal_cnt | bigint | 总质差话单数 | A |  | sum(abnormal_cnt) |  |  | 指标 | 无 | >=0
abnormal_rate | double | 总质差话单占比 | A |  | sum(abnormal_cnt)/sum(record_cnt) |  |  | 指标 | 无 | [0,1]
duration | bigint | 业务时长(ms) | A |  | sum(duration) |  |  | 指标 | ms | >=0
flux | bigint | 业务流量(byte) | A |  | sum(nvl(outputoctets,0)+nvl(inputoctets,0)) |  |  | 指标 | byte | >=0
p_provincecode | int | 省分区
p_date | string | 天分区
p_hour | int | 小时分区